## Sheet1
粘着力を考慮した主働土圧計算
■入力データ
擁壁高さ | H= | 8 | m |  |  | ◆データ入力後ソルバーを実行して下さい．
壁面傾斜角 | α= | 10 | 度 | 0.17453 | rad | ツール(T)→ソルバー(V)→実行(S)→OK
土の単重 | γ= | 19 | kN/m3
内部摩擦角 | φ= | 30 | 度 | 0.5236 | rad
粘着力 | c= | 10 | kN/m2
壁面摩擦角 | δ= | 15 | 度 | 0.2618 | rad
載荷重 | q= | 0 | kN/m2
設計震度 | kh= | 0.15
■計算結果
粘着高さ | zc= | 1.4232 | m
すべり面角 | ω= | 54.7974 | 度 | 0.9564 | rad
すべり面長 | L= | 8.0488 | m
載荷幅 | b= | 6.0505 | m
土塊重量 | W= | 522.5702 | kN/m
主働土圧 | PA= | 220.6265 | kN/m
|  |  | x | 擁壁 | すべり面 | 盛土 | 載荷重
|  |  | 0 | 0
|  |  | -1.4106 | 8
|  |  | -1.8106 | 8
|  |  | -3.6 | 0
|  |  | 0 |  | 0
|  |  | 4.6399 |  | 6.5768
|  |  | 4.6399 |  | 8
|  |  | -1.4106 |  |  | 8
|  |  | 6.6399 |  |  | 8
|  |  | -1.4106 |  |  |  | 8
|  |  | -1.4106 |  |  |  | 8
|  |  | 6.6399 |  |  |  | 8