## Sheet1
斜面上の基礎の支持力 | [7 empty] | データ入力後ソルバーを実行すること
■入力条件
鉛直力 | V= | 150 | kN/m
水平力 | H= | 15 | kN/m
基礎幅 | B= | 1.25 | m
余裕幅 | S= | 1.28 | m |  |  |  | tanθ=H/V= |  | 0.1
単位重量 | γ= | 19 | kN/m3 |  |  |  | α=S/B= | 1.024 |  |  | Nc=6.90，Nγ= -8.52
内部摩擦角 | φ= | 35 | 度 |  |  |  | X=sin(ω-φ)+tanθcos(ω-φ)= |  |  | 0.56243 |  |  | φ= | 0.61087 | rad
粘着力 | c= | 70 | kN/m2
[7 empty] | Nc= | 6.5653 |  | 6.9 |  |  | β= | 1.5708 | rad
[7 empty] | Nγ= | -6.8762 |  | -8.52
[7 empty] | Qu= | 472.3963 |  | 477.2812
■計算結果
| 斜面角β=90度 | [10 empty] | 斜面角 | β= | 90 | 度
| すべり面の角度 ω=63.32度 | [10 empty] | ω= | 63.32 | 度 | 1.1051 | rad
| 荷重の傾斜 tanθ=H/V=15/150=0.1 | [10 empty] | tanθ= | 0.1
| すべり面の長さ L=(B+S)secω=5.635m | [10 empty] | L= | (B+S)secω= | 5.635 | m
| 土塊重量 W=1/2×γ×tanω×(B+S)^2 | [10 empty] | W= | 121.01 | kN/m
=1/2×19×tan63.32×(1.25+1.28)=121.01kN/m
すべり面抗力Rの傾斜角
|  | Ω=ω-φ=63.32-35=28.32度 | [9 empty] | Ω= | 28.32 | 度 | 0.49428 | rad
極限支持力
| Qu= | cLcosφ-WsinΩ
sinΩ+tanθcosΩ
| = | 70×5.635×cos28.32-121.01×sin28.32 |  |  |  | =472.43kN/m | [5 empty] | Qu= | 472.43 | kN/m
sin28.32+0.1×cos28.32
支持力の安全率
|  | Fs=Qu/V=472.43/150=3.15 | [9 empty] | Fs= | 3.15
[12 empty] | tanθ= | 0.1
すべり角と支持力の関係
| ω(deg) | ω(rad) | L(m) | W(kN/m) | Qu(kN/m)
| 45 | 0.7854 | 3.578 | 60.8086 | 715.1141
| 46 | 0.80285 | 3.6421 | 62.9691 | 681.1187
| 47 | 0.8203 | 3.7097 | 65.2092 | 651.4256
| 48 | 0.83776 | 3.781 | 67.5347 | 625.3781
| 49 | 0.85521 | 3.8564 | 69.9522 | 602.4556
| 50 | 0.87266 | 3.936 | 72.4688 | 582.2415
| 51 | 0.89012 | 4.0202 | 75.0923 | 564.3996
| 52 | 0.90757 | 4.1094 | 77.8314 | 548.6567
| 53 | 0.92502 | 4.2039 | 80.6957 | 534.7902
| 54 | 0.94248 | 4.3043 | 83.6958 | 522.6179
| 55 | 0.95993 | 4.4109 | 86.8436 | 511.9912
| 56 | 0.97738 | 4.5244 | 90.1524 | 502.7893
| 57 | 0.99484 | 4.6453 | 93.637 | 494.9152
| 58 | 1.0123 | 4.7743 | 97.314 | 488.2922
| 59 | 1.0297 | 4.9123 | 101.2024 | 482.862
| 60 | 1.0472 | 5.06 | 105.3235 | 478.5825
| 61 | 1.0647 | 5.2185 | 109.7015 | 475.4271
| 62 | 1.0821 | 5.389 | 114.3642 | 473.3839
| 63.3226 | 1.1052 | 5.6352 | 121.0235 | 472.3963 | (正解)
| 64 | 1.117 | 5.7714 | 124.676 | 472.6596
| 65 | 1.1345 | 5.9865 | 130.4044 | 474.0297
| 66 | 1.1519 | 6.2202 | 136.5782 | 476.6165
| 67 | 1.1694 | 6.475 | 143.256 | 480.4902
| 68 | 1.1868 | 6.7538 | 150.5064 | 485.7436
| 69 | 1.2043 | 7.0598 | 158.4117 | 492.4956
| 70 | 1.2217 | 7.3972 | 167.0701 | 500.8976
| 71 | 1.2392 | 7.771 | 176.6009 | 511.1398
| 72 | 1.2566 | 8.1873 | 187.1495 | 523.4621
| 73 | 1.2741 | 8.6534 | 198.8958 | 538.1676
| 74 | 1.2915 | 9.1787 | 212.0646 | 555.6408
| 75 | 1.309 | 9.7752 | 226.9406 | 576.3754
| 76 | 1.3265 | 10.4579 | 243.8898 | 601.0113
| 77 | 1.3439 | 11.2469 | 263.3908 | 630.3911
| 78 | 1.3614 | 12.1686 | 286.0817 | 665.6433
| 79 | 1.3788 | 13.2593 | 312.8329 | 708.3122
| 80 | 1.3963 | 14.5697 | 344.8624 | 760.5651
f
w
L
V
H
B
S
W
cL
R