## 土圧計算 (hidden)
|  |  | 0 | [5 empty] | 解析結果
| 計算条件 | [7 empty] | 土圧計算法 | 改良試行楔法
| β= | 0 | deg | 0 | rad | [9 empty] | V | H |  | ベクトル図 | [32 empty] | H= | 5 |  | x | 擁壁 | 地形 | 載荷重後 | 載荷重前 | 仮想 | 滑り面前 | 滑り面後 | 土圧 | 支柱 | レール | 衝突荷重 | 合力 | 自重 | 慣性力 | 地盤反力 | 前面地盤 | すべり線
| φ= | 35 | deg | 0.61087 | rad |  |  |  | ω1= | 60.2327 | deg | 1.0513 | rad | R1 | 153.5298 | -72.3528 |  | x | 後楔 | 前楔 | [30 empty] | B= | 2.5 | 1 | 0 | 0
| c= | 0 | kN/m2 | kH= | 0 |  |  |  | ω2= | 69.0725 | deg | 1.2055 | rad | R2 | 85.6966 | 57.9611 |  | 0 | 0 | [31 empty] | bt= | 1 | 2 | 0 | 0.5
| qr= | 10 | kN/m2 | qf= | 0 | kN/m2 |  |  | PA= | 74.5713 | kN/m |  |  | PAc | 6.208 | 14.3917 | R1 | -72.3528 | 153.5298 | [31 empty] | ta= | 0.5 | 3 | 1 | 0.5
| qav= | 3.0377 | kN/m2 | [5 empty] | PAH= | 72.3528 | kN/m |  |  | W2 | -73.8502 | 0 | P | 0 | 171.5842 | [31 empty] | tb= | 0.5 | 4 | 1 | 5
| Lac= | 1.4363 | [6 empty] | δ= | 0.24454 | rad | 14.011 | deg | W1 | -171.5842 | 0 | W1 | 0 | 0 | [31 empty] | bo= | 0.5 | 5 | 1.5 | 5
| γ= | 20 | kN/m3 | θ= | 0 | rad | 0 | deg | W1= | 171.5842 | kN/m |  |  | ∑V | 0 | 8.8818e-15 | H1 | 0 | 0 | [31 empty] | bu= | 0.5 | 6 | 1.5 | 0.5
| H= | 5 | m | zc= | 0 |  |  |  | W2= | 73.8502 | kN/m | Pac= | 15.6735 |  |  |  | R1 | -72.3528 |  | 153.5298 | [30 empty] | 1:n= | 0 | 7 | 2.5 | 0.5
| Kac= | 0.24441 |  | Δ= | 0 |  |  |  | λ1= | 2.8597 | m | R1= | 169.7243 |  |  |  | R2 | -14.3917 |  | 239.2264 | [30 empty] | Lw= | 10 | 8 | 2.5 | 0
| δc= | 0.40724 | rad | δ(TWM)= | 0 |  |  |  | λ2= | 1 | m | R2= | 103.4572 |  |  |  | PAc | 0 |  | 245.4344 | [32 empty] | 9 | 0 | 0
| Lh= | 1 | m | α= | 0 |  |  |  | l1= | 5.76 | m | [5 empty] | W2 | 0 |  | 171.5842 | [30 empty] | #REF! | #REF! | 10 | 1.5 |  | 5
| ha= | 5 | m | [5 empty] | l2= | 2.7997 | m | [5 empty] | H2 | 0 |  | 171.5842 | [30 empty] | 1:m=1: | 0 | 11 | 7.3597 |  | 5
| ωac= | 1.0287 | rad | 58.9426 | deg |  |  |  | KA= | 0.29829 | [40 empty] | γ= | 20 | 12 | 7.3597 |  | 5
| 土圧計算法 | 2 | [48 empty] | φ= | 35 | 13 | 2.5 |  |  | 5
[51 empty] | c= | 0 | 14 | 2.5 |  |  | 5.5
| ΔH= | 0 | m | [49 empty] | 15 | 7.3597 |  |  | 5.5
[51 empty] | q= | 10 | 16 | 1.5 |  |  |  | 5
|  | ωL2= | 1.3734 | rad | 78.6901 | deg | [14 empty] | PA(TWM) | PH(ITWM) | ω1(deg) | ω2(deg) | ω1(rad) | ω2(rad) | λ1 | λ2 | L1 | L2 | W1 | W2 | hc | Pac | R1 | δ | PAH | PAV | P | KA | [12 empty] | 17 | 1.5 |  |  |  | 5
[21 empty] | 77.9334 | 70.3729 | 56.2327 | 65.0725 | 0.98145 | 1.1357 | 3.3431 | 1 | 6.0147 | 2.3726 | 200.5845 | 78.4838 | 2.8484 | 19.8297 | 194.3161 | 0.26977 | 70.3729 | 19.4591 | 73.0137 | 0.29205 | [12 empty] | 18 | 2.5 |  |  |  | 5
[21 empty] | 77.9334 | 70.5914 | 56.2327 | 66.0725 | 0.98145 | 1.1532 | 3.3431 | 1 | 6.0147 | 2.4656 | 200.5845 | 77.4629 | 2.7463 | 18.4336 | 194.9193 | 0.26156 | 70.5914 | 18.8968 | 73.0769 | 0.29231 | [12 empty] | 19 | 2.5 |  |  |  | 5
[21 empty] | 77.9334 | 70.7735 | 56.2327 | 67.0725 | 0.98145 | 1.1706 | 3.3431 | 1 | 6.0147 | 2.567 | 200.5845 | 76.3583 | 2.6358 | 16.9806 | 195.4222 | 0.25473 | 70.7735 | 18.4282 | 73.1333 | 0.29253 | [12 empty] | 20 | 2.5 |  |  |  |  | 0
[21 empty] | 77.9334 | 70.9176 | 56.2327 | 68.0725 | 0.98145 | 1.1881 | 3.3431 | 1 | 6.0147 | 2.6779 | 200.5845 | 75.1586 | 2.5159 | 15.47 | 195.8202 | 0.24932 | 70.9176 | 18.0572 | 73.1804 | 0.29272 | [12 empty] | 21 | 2.5 |  |  |  |  | 5
[21 empty] | 77.9334 | 71.0218 | 56.2327 | 69.0725 | 0.98145 | 1.2055 | 3.3431 | 1 | 6.0147 | 2.7997 | 200.5845 | 73.8502 | 2.385 | 13.9028 | 196.1078 | 0.24542 | 71.0218 | 17.7891 | 73.2157 | 0.29286 |  | PAH | [11 empty] | 2.5 | [5 empty] | 0
[21 empty] | 77.9334 | 71.0835 | 56.2327 | 70.0725 | 0.98145 | 1.223 | 3.3431 | 1 | 6.0147 | 2.934 | 200.5845 | 72.4166 | 2.2417 | 12.2817 | 196.2781 | 0.24312 | 71.0835 | 17.6303 | 73.2372 | 0.29295 |  | 22 | 31 | 40 | 49 | 58 | 67 | 76 | 85 | 94 |  |  |  | 1.5 | [5 empty] | 2.615
[21 empty] | 77.9334 | 71.0996 | 56.2327 | 71.0725 | 0.98145 | 1.2405 | 3.3431 | 1 | 6.0147 | 3.0829 | 200.5845 | 70.838 | 2.0838 | 10.6128 | 196.3228 | 0.24251 | 71.0996 | 17.5887 | 73.2429 | 0.29297 | ω2 | 56.2327 | 57.2327 | 58.2327 | 59.2327 | 60.2327 | 61.2327 | 62.2327 | 63.2327 | 64.2327 |  |  |  | 2.9363 | [5 empty] | 5
[21 empty] | 77.9334 | 71.0666 | 56.2327 | 72.0725 | 0.98145 | 1.2579 | 3.3431 | 1 | 6.0147 | 3.2487 | 200.5845 | 69.09 | 1.909 | 8.907 | 196.2316 | 0.24375 | 71.0666 | 17.6736 | 73.2313 | 0.29293 | 65.0725 | 70.3729 | 70.7258 | 70.9591 | 71.0812 | 71.0995 | 71.0208 | 70.8512 | 70.5963 | 70.2609 |  |  |  | 2.5 | [6 empty] | 0
[21 empty] | 77.9334 | 70.9801 | 56.2327 | 73.0725 | 0.98145 | 1.2754 | 3.3431 | 1 | 6.0147 | 3.4345 | 200.5845 | 67.1427 | 1.7143 | 7.1825 | 195.9926 | 0.24698 | 70.9801 | 17.8964 | 73.2015 | 0.29281 | 66.0725 | 70.5914 | 70.9569 | 71.2009 | 71.3318 | 71.357 | 71.2833 | 71.1169 | 70.8631 | 70.5271 |  |  |  | 5.3597 | [6 empty] | 5
[21 empty] | 78.929 | 70.7258 | 57.2327 | 65.0725 | 0.9989 | 1.1357 | 3.2182 | 1 | 5.9462 | 2.3726 | 193.0944 | 78.4838 | 2.8484 | 19.8297 | 186.9227 | 0.27648 | 70.7258 | 20.0686 | 73.518 | 0.29407 | 67.0725 | 70.7735 | 71.1505 | 71.4042 | 71.543 | 71.5743 | 71.5049 | 71.3409 | 71.0877 | 70.7503 |  |  |  | 5.3597 | [6 empty] | 5
[21 empty] | 78.929 | 70.9569 | 57.2327 | 66.0725 | 0.9989 | 1.1532 | 3.2182 | 1 | 5.9462 | 2.4656 | 193.0944 | 77.4629 | 2.7463 | 18.4336 | 187.5333 | 0.26824 | 70.9569 | 19.5034 | 73.5884 | 0.29435 | 68.0725 | 70.9176 | 71.3049 | 71.5673 | 71.713 | 71.7495 | 71.6834 | 71.521 | 71.2676 | 70.9282 |  |  |  | 2.5 | [7 empty] | 1.6667
[21 empty] | 78.929 | 71.1505 | 57.2327 | 67.0725 | 0.9989 | 1.1706 | 3.2182 | 1 | 5.9462 | 2.567 | 193.0944 | 76.3583 | 2.6358 | 16.9806 | 188.045 | 0.26134 | 71.1505 | 19.0297 | 73.6513 | 0.29461 | 69.0725 | 71.0218 | 71.4181 | 71.6879 | 71.8393 | 71.8799 | 71.8162 | 71.6544 | 71.3999 | 71.0576 |  |  |  | 2.8618 | [7 empty] | 1.7569
[21 empty] | 78.929 | 71.3049 | 57.2327 | 68.0725 | 0.9989 | 1.1881 | 3.2182 | 1 | 5.9462 | 2.6779 | 193.0944 | 75.1586 | 2.5159 | 15.47 | 188.4532 | 0.25585 | 71.3049 | 18.6519 | 73.704 | 0.29482 | 70.0725 | 71.0835 | 71.4874 | 71.7632 | 71.9191 | 71.9626 | 71.9001 | 71.7378 | 71.4812 | 71.135 |  |  |  | 1.2 | [8 empty] | 5
[21 empty] | 78.929 | 71.4181 | 57.2327 | 69.0725 | 0.9989 | 1.2055 | 3.2182 | 1 | 5.9462 | 2.7997 | 193.0944 | 73.8502 | 2.385 | 13.9028 | 188.7523 | 0.25183 | 71.4181 | 18.375 | 73.744 | 0.29498 | 71.0725 | 71.0996 | 71.5095 | 71.7899 | 71.9489 | 71.9938 | 71.9312 | 71.7673 | 71.5072 | 71.1561 |  |  |  | 1.2 | [8 empty] | 5
[21 empty] | 78.929 | 71.4874 | 57.2327 | 70.0725 | 0.9989 | 1.223 | 3.2182 | 1 | 5.9462 | 2.934 | 193.0944 | 72.4166 | 2.2417 | 12.2817 | 188.9353 | 0.24937 | 71.4874 | 18.2056 | 73.7691 | 0.29508 | 72.0725 | 71.0666 | 71.4807 | 71.764 | 71.9244 | 71.9692 | 71.9051 | 71.7379 | 71.4731 | 71.1156 |  |  |  | 1.3 | [8 empty] | 5
[21 empty] | 78.929 | 71.5095 | 57.2327 | 71.0725 | 0.9989 | 1.2405 | 3.2182 | 1 | 5.9462 | 3.0829 | 193.0944 | 70.838 | 2.0838 | 10.6128 | 188.9939 | 0.24858 | 71.5095 | 18.1513 | 73.7772 | 0.29511 | 73.0725 | 70.9801 | 71.3965 | 71.6806 | 71.8406 | 71.8836 | 71.8162 | 71.6442 | 71.3731 | 71.0076 |  |  |  | 1.3 | [8 empty] | 5
[21 empty] | 78.929 | 71.4807 | 57.2327 | 72.0725 | 0.9989 | 1.2579 | 3.2182 | 1 | 5.9462 | 3.2487 | 193.0944 | 69.09 | 1.909 | 8.907 | 188.9179 | 0.2496 | 71.4807 | 18.2217 | 73.7667 | 0.29507 | [13 empty] | 1.3 | [9 empty] | 5
[21 empty] | 78.929 | 71.3965 | 57.2327 | 73.0725 | 0.9989 | 1.2754 | 3.2182 | 1 | 5.9462 | 3.4345 | 193.0944 | 67.1427 | 1.7143 | 7.1825 | 188.6951 | 0.25259 | 71.3965 | 18.4279 | 73.7363 | 0.29495 | [13 empty] | 1.4 | [9 empty] | 5
[21 empty] | 79.7471 | 70.9591 | 58.2327 | 65.0725 | 1.0164 | 1.1357 | 3.0962 | 1 | 5.881 | 2.3726 | 185.7708 | 78.4838 | 2.8484 | 19.8297 | 179.8862 | 0.28087 | 70.9591 | 20.4715 | 73.8531 | 0.29541 | [13 empty] | 1.4 | [9 empty] | 5
[21 empty] | 79.7471 | 71.2009 | 58.2327 | 66.0725 | 1.0164 | 1.1532 | 3.0962 | 1 | 5.881 | 2.4656 | 185.7708 | 77.4629 | 2.7463 | 18.4336 | 180.4991 | 0.27264 | 71.2009 | 19.9083 | 73.9318 | 0.29573 | [13 empty] | 1.3 | [9 empty] | 5
[21 empty] | 79.7471 | 71.4042 | 58.2327 | 67.0725 | 1.0164 | 1.1706 | 3.0962 | 1 | 5.881 | 2.567 | 185.7708 | 76.3583 | 2.6358 | 16.9806 | 181.0145 | 0.26574 | 71.4042 | 19.4347 | 74.0018 | 0.29601 | [13 empty] | 1.4 | [9 empty] | 5
[21 empty] | 79.7471 | 71.5673 | 58.2327 | 68.0725 | 1.0164 | 1.1881 | 3.0962 | 1 | 5.881 | 2.6779 | 185.7708 | 75.1586 | 2.5159 | 15.47 | 181.428 | 0.26021 | 71.5673 | 19.0548 | 74.0605 | 0.29624 | [13 empty] | 1.4 | [9 empty] | 5
[21 empty] | 79.7471 | 71.6879 | 58.2327 | 69.0725 | 1.0164 | 1.2055 | 3.0962 | 1 | 5.881 | 2.7997 | 185.7708 | 73.8502 | 2.385 | 13.9028 | 181.7336 | 0.25613 | 71.6879 | 18.7739 | 74.1054 | 0.29642 | [13 empty] | 1.3 | [9 empty] | 5
[21 empty] | 79.7471 | 71.7632 | 58.2327 | 70.0725 | 1.0164 | 1.223 | 3.0962 | 1 | 5.881 | 2.934 | 185.7708 | 72.4166 | 2.2417 | 12.2817 | 181.9246 | 0.25358 | 71.7632 | 18.5984 | 74.134 | 0.29654 | [13 empty] | 1.3 | [10 empty] | 5
[21 empty] | 79.7471 | 71.7899 | 58.2327 | 71.0725 | 1.0164 | 1.2405 | 3.0962 | 1 | 5.881 | 3.0829 | 185.7708 | 70.838 | 2.0838 | 10.6128 | 181.9923 | 0.25268 | 71.7899 | 18.5362 | 74.1443 | 0.29658 | [13 empty] | 1.4 | [10 empty] | 5
[21 empty] | 79.7471 | 71.764 | 58.2327 | 72.0725 | 1.0164 | 1.2579 | 3.0962 | 1 | 5.881 | 3.2487 | 185.7708 | 69.09 | 1.909 | 8.907 | 181.9266 | 0.25356 | 71.764 | 18.5966 | 74.1344 | 0.29654 | [13 empty] | 1.0925 | [11 empty] | 0
[21 empty] | 79.7471 | 71.6806 | 58.2327 | 73.0725 | 1.0164 | 1.2754 | 3.0962 | 1 | 5.881 | 3.4345 | 185.7708 | 67.1427 | 1.7143 | 7.1825 | 181.7153 | 0.25638 | 71.6806 | 18.7907 | 74.1027 | 0.29641 | [13 empty] | 1.4543 | [11 empty] | 0.96907
[21 empty] | 80.3903 | 71.0812 | 59.2327 | 65.0725 | 1.0338 | 1.1357 | 2.9767 | 1 | 5.819 | 2.3726 | 178.6038 | 78.4838 | 2.8484 | 19.8297 | 173.1812 | 0.28315 | 71.0812 | 20.6822 | 74.029 | 0.29612 | [13 empty] | 1.634 | [12 empty] | 2.3143
[21 empty] | 80.3903 | 71.3318 | 59.2327 | 66.0725 | 1.0338 | 1.1532 | 2.9767 | 1 | 5.819 | 2.4656 | 178.6038 | 77.4629 | 2.7463 | 18.4336 | 173.7918 | 0.27499 | 71.3318 | 20.1255 | 74.1165 | 0.29647 | [13 empty] | 1.634 | [12 empty] | 1.4355
[21 empty] | 80.3903 | 71.543 | 59.2327 | 67.0725 | 1.0338 | 1.1706 | 2.9767 | 1 | 5.819 | 2.567 | 178.6038 | 76.3583 | 2.6358 | 16.9806 | 174.3065 | 0.26813 | 71.543 | 19.6562 | 74.1941 | 0.29678 | [13 empty] | 1.634 | [13 empty] | 2.3143
[21 empty] | 80.3903 | 71.713 | 59.2327 | 68.0725 | 1.0338 | 1.1881 | 2.9767 | 1 | 5.819 | 2.6779 | 178.6038 | 75.1586 | 2.5159 | 15.47 | 174.7206 | 0.26262 | 71.713 | 19.2785 | 74.2591 | 0.29704 | [13 empty] | 1.634 | [13 empty] | 2.3143
[21 empty] | 80.3903 | 71.8393 | 59.2327 | 69.0725 | 1.0338 | 1.2055 | 2.9767 | 1 | 5.819 | 2.7997 | 178.6038 | 73.8502 | 2.385 | 13.9028 | 175.0284 | 0.25853 | 71.8393 | 18.9978 | 74.3089 | 0.29724 | [13 empty] | 0 | [14 empty] | 0
[21 empty] | 80.3903 | 71.9191 | 59.2327 | 70.0725 | 1.0338 | 1.223 | 2.9767 | 1 | 5.819 | 2.934 | 178.6038 | 72.4166 | 2.2417 | 12.2817 | 175.2228 | 0.25595 | 71.9191 | 18.8205 | 74.3409 | 0.29736 | [13 empty] | 0 | [14 empty] | -0.53412
[21 empty] | 80.3903 | 71.9489 | 59.2327 | 71.0725 | 1.0338 | 1.2405 | 2.9767 | 1 | 5.819 | 3.0829 | 178.6038 | 70.838 | 2.0838 | 10.6128 | 175.2953 | 0.25499 | 71.9489 | 18.7545 | 74.353 | 0.29741 | [13 empty] | 2.5 | [14 empty] | -0.24113
[21 empty] | 80.3903 | 71.9244 | 59.2327 | 72.0725 | 1.0338 | 1.2579 | 2.9767 | 1 | 5.819 | 3.2487 | 178.6038 | 69.09 | 1.909 | 8.907 | 175.2356 | 0.25578 | 71.9244 | 18.8089 | 74.3431 | 0.29737 | [13 empty] | 2.5 | [14 empty] | 0
[21 empty] | 80.3903 | 71.8406 | 59.2327 | 73.0725 | 1.0338 | 1.2754 | 2.9767 | 1 | 5.819 | 3.4345 | 178.6038 | 67.1427 | 1.7143 | 7.1825 | 175.0316 | 0.25849 | 71.8406 | 18.995 | 74.3094 | 0.29724 | [13 empty] | -1.25 | [15 empty] | 1
[21 empty] | 80.8611 | 71.0995 | 60.2327 | 65.0725 | 1.0513 | 1.1357 | 2.8597 | 1 | 5.76 | 2.3726 | 171.5842 | 78.4838 | 2.8484 | 19.8297 | 166.7843 | 0.28349 | 71.0995 | 20.7138 | 74.0554 | 0.29622 | [13 empty] | 1 | [15 empty] | 1
[21 empty] | 80.8611 | 71.357 | 60.2327 | 66.0725 | 1.0513 | 1.1532 | 2.8597 | 1 | 5.76 | 2.4656 | 171.5842 | 77.4629 | 2.7463 | 18.4336 | 167.3884 | 0.27544 | 71.357 | 20.1674 | 74.1522 | 0.29661 | [30 empty] | 5
[21 empty] | 80.8611 | 71.5743 | 60.2327 | 67.0725 | 1.0513 | 1.1706 | 2.8597 | 1 | 5.76 | 2.567 | 171.5842 | 76.3583 | 2.6358 | 16.9806 | 167.8982 | 0.26867 | 71.5743 | 19.7062 | 74.2376 | 0.29695
[21 empty] | 80.8611 | 71.7495 | 60.2327 | 68.0725 | 1.0513 | 1.1881 | 2.8597 | 1 | 5.76 | 2.6779 | 171.5842 | 75.1586 | 2.5159 | 15.47 | 168.3091 | 0.26322 | 71.7495 | 19.3345 | 74.3089 | 0.29724
[21 empty] | 80.8611 | 71.8799 | 60.2327 | 69.0725 | 1.0513 | 1.2055 | 2.8597 | 1 | 5.76 | 2.7997 | 171.5842 | 73.8502 | 2.385 | 13.9028 | 168.615 | 0.25917 | 71.8799 | 19.0578 | 74.3634 | 0.29745
[21 empty] | 80.8611 | 71.9626 | 60.2327 | 70.0725 | 1.0513 | 1.223 | 2.8597 | 1 | 5.76 | 2.934 | 171.5842 | 72.4166 | 2.2417 | 12.2817 | 168.8089 | 0.25661 | 71.9626 | 18.8824 | 74.3986 | 0.29759
[21 empty] | 80.8611 | 71.9938 | 60.2327 | 71.0725 | 1.0513 | 1.2405 | 2.8597 | 1 | 5.76 | 3.0829 | 171.5842 | 70.838 | 2.0838 | 10.6128 | 168.8822 | 0.25564 | 71.9938 | 18.8161 | 74.412 | 0.29765
[21 empty] | 80.8611 | 71.9692 | 60.2327 | 72.0725 | 1.0513 | 1.2579 | 2.8597 | 1 | 5.76 | 3.2487 | 171.5842 | 69.09 | 1.909 | 8.907 | 168.8245 | 0.2564 | 71.9692 | 18.8683 | 74.4015 | 0.29761
[21 empty] | 80.8611 | 71.8836 | 60.2327 | 73.0725 | 1.0513 | 1.2754 | 2.8597 | 1 | 5.76 | 3.4345 | 171.5842 | 67.1427 | 1.7143 | 7.1825 | 168.6238 | 0.25905 | 71.8836 | 19.0499 | 74.365 | 0.29746
[21 empty] | 81.161 | 71.0208 | 61.2327 | 65.0725 | 1.0687 | 1.1357 | 2.7451 | 1 | 5.704 | 2.3726 | 164.7034 | 78.4838 | 2.8484 | 19.8297 | 160.6739 | 0.28202 | 71.0208 | 20.5779 | 73.9419 | 0.29577
[21 empty] | 81.161 | 71.2833 | 61.2327 | 66.0725 | 1.0687 | 1.1532 | 2.7451 | 1 | 5.704 | 2.4656 | 164.7034 | 77.4629 | 2.7463 | 18.4336 | 161.2679 | 0.27412 | 71.2833 | 20.0451 | 74.0481 | 0.29619
[21 empty] | 81.161 | 71.5049 | 61.2327 | 67.0725 | 1.0687 | 1.1706 | 2.7451 | 1 | 5.704 | 2.567 | 164.7034 | 76.3583 | 2.6358 | 16.9806 | 161.7692 | 0.26748 | 71.5049 | 19.5954 | 74.1413 | 0.29657
[21 empty] | 81.161 | 71.6834 | 61.2327 | 68.0725 | 1.0687 | 1.1881 | 2.7451 | 1 | 5.704 | 2.6779 | 164.7034 | 75.1586 | 2.5159 | 15.47 | 162.1731 | 0.26213 | 71.6834 | 19.2331 | 74.2188 | 0.29688
[21 empty] | 81.161 | 71.8162 | 61.2327 | 69.0725 | 1.0687 | 1.2055 | 2.7451 | 1 | 5.704 | 2.7997 | 164.7034 | 73.8502 | 2.385 | 13.9028 | 162.4735 | 0.25817 | 71.8162 | 18.9637 | 74.2778 | 0.29711
[21 empty] | 81.161 | 71.9001 | 61.2327 | 70.0725 | 1.0687 | 1.223 | 2.7451 | 1 | 5.704 | 2.934 | 164.7034 | 72.4166 | 2.2417 | 12.2817 | 162.6632 | 0.25566 | 71.9001 | 18.7935 | 74.3157 | 0.29726
[21 empty] | 81.161 | 71.9312 | 61.2327 | 71.0725 | 1.0687 | 1.2405 | 2.7451 | 1 | 5.704 | 3.0829 | 164.7034 | 70.838 | 2.0838 | 10.6128 | 162.7337 | 0.25473 | 71.9312 | 18.7303 | 74.3299 | 0.29732
[21 empty] | 81.161 | 71.9051 | 61.2327 | 72.0725 | 1.0687 | 1.2579 | 2.7451 | 1 | 5.704 | 3.2487 | 164.7034 | 69.09 | 1.909 | 8.907 | 162.6745 | 0.25551 | 71.9051 | 18.7834 | 74.3179 | 0.29727
[21 empty] | 81.161 | 71.8162 | 61.2327 | 73.0725 | 1.0687 | 1.2754 | 2.7451 | 1 | 5.704 | 3.4345 | 164.7034 | 67.1427 | 1.7143 | 7.1825 | 162.4734 | 0.25817 | 71.8162 | 18.9638 | 74.2778 | 0.29711
[21 empty] | 81.291 | 70.8512 | 62.2327 | 65.0725 | 1.0862 | 1.1357 | 2.6326 | 1 | 5.6507 | 2.3726 | 157.9532 | 78.4838 | 2.8484 | 19.8297 | 154.8302 | 0.27885 | 70.8512 | 20.2851 | 73.6979 | 0.29479
[21 empty] | 81.291 | 71.1169 | 62.2327 | 66.0725 | 1.0862 | 1.1532 | 2.6326 | 1 | 5.6507 | 2.4656 | 157.9532 | 77.4629 | 2.7463 | 18.4336 | 155.4108 | 0.27113 | 71.1169 | 19.7689 | 73.8134 | 0.29525
[21 empty] | 81.291 | 71.3409 | 62.2327 | 67.0725 | 1.0862 | 1.1706 | 2.6326 | 1 | 5.6507 | 2.567 | 157.9532 | 76.3583 | 2.6358 | 16.9806 | 155.9003 | 0.26465 | 71.3409 | 19.3336 | 73.9142 | 0.29566
[21 empty] | 81.291 | 71.521 | 62.2327 | 68.0725 | 1.0862 | 1.1881 | 2.6326 | 1 | 5.6507 | 2.6779 | 157.9532 | 75.1586 | 2.5159 | 15.47 | 156.2939 | 0.25945 | 71.521 | 18.9837 | 73.9975 | 0.29599
[21 empty] | 81.291 | 71.6544 | 62.2327 | 69.0725 | 1.0862 | 1.2055 | 2.6326 | 1 | 5.6507 | 2.7997 | 157.9532 | 73.8502 | 2.385 | 13.9028 | 156.5855 | 0.2556 | 71.6544 | 18.7244 | 74.0605 | 0.29624
[21 empty] | 81.291 | 71.7378 | 62.2327 | 70.0725 | 1.0862 | 1.223 | 2.6326 | 1 | 5.6507 | 2.934 | 157.9532 | 72.4166 | 2.2417 | 12.2817 | 156.7678 | 0.2532 | 71.7378 | 18.5623 | 74.1004 | 0.2964
[21 empty] | 81.291 | 71.7673 | 62.2327 | 71.0725 | 1.0862 | 1.2405 | 2.6326 | 1 | 5.6507 | 3.0829 | 157.9532 | 70.838 | 2.0838 | 10.6128 | 156.8321 | 0.25235 | 71.7673 | 18.5051 | 74.1146 | 0.29646
[21 empty] | 81.291 | 71.7379 | 62.2327 | 72.0725 | 1.0862 | 1.2579 | 2.6326 | 1 | 5.6507 | 3.2487 | 157.9532 | 69.09 | 1.909 | 8.907 | 156.768 | 0.2532 | 71.7379 | 18.5621 | 74.1005 | 0.2964
[21 empty] | 81.291 | 71.6442 | 62.2327 | 73.0725 | 1.0862 | 1.2754 | 2.6326 | 1 | 5.6507 | 3.4345 | 157.9532 | 67.1427 | 1.7143 | 7.1825 | 156.5632 | 0.25589 | 71.6442 | 18.7442 | 74.0556 | 0.29622
[21 empty] | 81.2515 | 70.5963 | 63.2327 | 65.0725 | 1.1036 | 1.1357 | 2.5221 | 1 | 5.6001 | 2.3726 | 151.3259 | 78.4838 | 2.8484 | 19.8297 | 149.2351 | 0.27403 | 70.5963 | 19.8448 | 73.3325 | 0.29333
[21 empty] | 81.2515 | 70.8631 | 63.2327 | 66.0725 | 1.1036 | 1.1532 | 2.5221 | 1 | 5.6001 | 2.4656 | 151.3259 | 77.4629 | 2.7463 | 18.4336 | 149.7992 | 0.26653 | 70.8631 | 19.3478 | 73.4569 | 0.29383
[21 empty] | 81.2515 | 71.0877 | 63.2327 | 67.0725 | 1.1036 | 1.1706 | 2.5221 | 1 | 5.6001 | 2.567 | 151.3259 | 76.3583 | 2.6358 | 16.9806 | 150.274 | 0.26025 | 71.0877 | 18.9296 | 73.5649 | 0.29426
[21 empty] | 81.2515 | 71.2676 | 63.2327 | 68.0725 | 1.1036 | 1.1881 | 2.5221 | 1 | 5.6001 | 2.6779 | 151.3259 | 75.1586 | 2.5159 | 15.47 | 150.6542 | 0.25522 | 71.2676 | 18.5945 | 73.6534 | 0.29461
[21 empty] | 81.2515 | 71.3999 | 63.2327 | 69.0725 | 1.1036 | 1.2055 | 2.5221 | 1 | 5.6001 | 2.7997 | 151.3259 | 73.8502 | 2.385 | 13.9028 | 150.9339 | 0.25153 | 71.3999 | 18.3481 | 73.7197 | 0.29488
[21 empty] | 81.2515 | 71.4812 | 63.2327 | 70.0725 | 1.1036 | 1.223 | 2.5221 | 1 | 5.6001 | 2.934 | 151.3259 | 72.4166 | 2.2417 | 12.2817 | 151.1057 | 0.24927 | 71.4812 | 18.1967 | 73.7609 | 0.29504
ITWM | [20 empty] | 81.2515 | 71.5072 | 63.2327 | 71.0725 | 1.1036 | 1.2405 | 2.5221 | 1 | 5.6001 | 3.0829 | 151.3259 | 70.838 | 2.0838 | 10.6128 | 151.1608 | 0.24855 | 71.5072 | 18.1482 | 73.7743 | 0.2951
TWM | [20 empty] | 81.2515 | 71.4731 | 63.2327 | 72.0725 | 1.1036 | 1.2579 | 2.5221 | 1 | 5.6001 | 3.2487 | 151.3259 | 69.09 | 1.909 | 8.907 | 151.0888 | 0.2495 | 71.4731 | 18.2117 | 73.7569 | 0.29503
[21 empty] | 81.2515 | 71.3731 | 63.2327 | 73.0725 | 1.1036 | 1.2754 | 2.5221 | 1 | 5.6001 | 3.4345 | 151.3259 | 67.1427 | 1.7143 | 7.1825 | 150.8772 | 0.25228 | 71.3731 | 18.3981 | 73.7062 | 0.29482
[21 empty] | 81.0426 | 70.2609 | 64.2327 | 65.0725 | 1.1211 | 1.1357 | 2.4136 | 1 | 5.5521 | 2.3726 | 144.8144 | 78.4838 | 2.8484 | 19.8297 | 143.8717 | 0.26762 | 70.2609 | 19.2657 | 72.8544 | 0.29142
[21 empty] | 81.0426 | 70.5271 | 64.2327 | 66.0725 | 1.1211 | 1.1532 | 2.4136 | 1 | 5.5521 | 2.4656 | 144.8144 | 77.4629 | 2.7463 | 18.4336 | 144.4167 | 0.26038 | 70.5271 | 18.7901 | 72.9872 | 0.29195
[21 empty] | 81.0426 | 70.7503 | 64.2327 | 67.0725 | 1.1211 | 1.1706 | 2.4136 | 1 | 5.5521 | 2.567 | 144.8144 | 76.3583 | 2.6358 | 16.9806 | 144.8739 | 0.25432 | 70.7503 | 18.3912 | 73.1016 | 0.29241
[21 empty] | 81.0426 | 70.9282 | 64.2327 | 68.0725 | 1.1211 | 1.1881 | 2.4136 | 1 | 5.5521 | 2.6779 | 144.8144 | 75.1586 | 2.5159 | 15.47 | 145.238 | 0.2495 | 70.9282 | 18.0734 | 73.1946 | 0.29278
[21 empty] | 81.0426 | 71.0576 | 64.2327 | 69.0725 | 1.1211 | 1.2055 | 2.4136 | 1 | 5.5521 | 2.7997 | 144.8144 | 73.8502 | 2.385 | 13.9028 | 145.5031 | 0.24601 | 71.0576 | 17.8421 | 73.2634 | 0.29305
[21 empty] | 81.0426 | 71.135 | 64.2327 | 70.0725 | 1.1211 | 1.223 | 2.4136 | 1 | 5.5521 | 2.934 | 144.8144 | 72.4166 | 2.2417 | 12.2817 | 145.6616 | 0.24392 | 71.135 | 17.7037 | 73.3049 | 0.29322
[21 empty] | 81.0426 | 71.1561 | 64.2327 | 71.0725 | 1.1211 | 1.2405 | 2.4136 | 1 | 5.5521 | 3.0829 | 144.8144 | 70.838 | 2.0838 | 10.6128 | 145.7047 | 0.24335 | 71.1561 | 17.6661 | 73.3163 | 0.29327
[21 empty] | 81.0426 | 71.1156 | 64.2327 | 72.0725 | 1.1211 | 1.2579 | 2.4136 | 1 | 5.5521 | 3.2487 | 144.8144 | 69.09 | 1.909 | 8.907 | 145.6218 | 0.24444 | 71.1156 | 17.7384 | 73.2945 | 0.29318
[21 empty] | 81.0426 | 71.0076 | 64.2327 | 73.0725 | 1.1211 | 1.2754 | 2.4136 | 1 | 5.5521 | 3.4345 | 144.8144 | 67.1427 | 1.7143 | 7.1825 | 145.4006 | 0.24736 | 71.0076 | 17.9315 | 73.2367 | 0.29295
ITWM
TWM
ITWM
TWM
ITWM
TWM

## data (hidden)
[6 empty] | 番号 | 地震規模 | １種 | ２種 | ３種
番号 | 種別 | 衝突荷重 | 衝突高さ |  |  | 1 | 大規模地震 | 0.16 | 0.2 | 0.24
1 | C種 | 30 | 0.6 |  |  | 2 | 中規模地震 | 0.12 | 0.15 | 0.18
2 | B種 | 30 | 0.6 |  |  | 3 | 考慮しない | 0 | 0 | 0
3 | A種 | 50 | 0.6 |  |  |  | 3
4 | SC種 | 50 | 0.675 |  |  | 地震規模 | 考慮しない
5 | SB種 | 55 | 0.76 |  |  | 設計震度 | 0
6 | SA種 | 55 | 0.76
7 | SS種 | 55 | 0.76
8 | なし | 0 | 0 |  |  | 番号 | 地盤種別 |  | 番号 | 地域 | 補正係数
| 8 |  |  |  |  | 1 | Ⅰ種 |  | 1 | A地域 | 1
| 種別 | なし |  |  |  | 2 | Ⅱ種 |  | 2 | B地域 | 0.85
| 衝突荷重 | 0 | kN |  |  | 3 | Ⅲ種 |  | 3 | C地域 | 0.7
| 衝突位置 | 0 | m |  |  |  | 2 |  |  | 2
[7 empty] | Ⅱ種 |  | 地域 | B地域
[9 empty] | 補正係数 | 0.85
番号 |  |  |  | 番号
1 | 全体載荷 |  |  | 1 | 試行楔法
2 | 仮想背面後方載荷 |  |  | 2 | 改良試行楔法
| 2 |  |  |  | 2
| 仮想背面後方載荷 |  |  |  | 改良試行楔法

## たて壁土圧 (hidden)
P | ω(deg) | ω(rad) | b | l | W | P
0 | 35 | 0.61087 | 6.4267 | 7.8455 | 353.4666 | 0
6.4274 | 36 | 0.62832 | 6.1937 | 7.6559 | 340.6545 | 6.4274
12.3057 | 37 | 0.64577 | 5.9717 | 7.4774 | 328.4436 | 12.3057
17.681 | 38 | 0.66323 | 5.7597 | 7.3092 | 316.7856 | 17.681
22.5943 | 39 | 0.68068 | 5.557 | 7.1506 | 305.637 | 22.5943
27.082 | 40 | 0.69813 | 5.3629 | 7.0008 | 294.959 | 27.082
31.1768 | 41 | 0.71558 | 5.1767 | 6.8591 | 284.7162 | 31.1768
34.9078 | 42 | 0.73304 | 4.9978 | 6.7251 | 274.8766 | 34.9078
38.3015 | 43 | 0.75049 | 4.8257 | 6.5983 | 265.4113 | 38.3015
41.3813 | 44 | 0.76794 | 4.6599 | 6.478 | 256.2938 | 41.3813
44.1685 | 45 | 0.7854 | 4.5 | 6.364 | 247.5 | 44.1685
46.6822 | 46 | 0.80285 | 4.3456 | 6.2557 | 239.008 | 46.6822
48.9398 | 47 | 0.8203 | 4.1963 | 6.153 | 230.7975 | 48.9398
50.9568 | 48 | 0.83776 | 4.0518 | 6.0553 | 222.85 | 50.9568
52.7474 | 49 | 0.85521 | 3.9118 | 5.9626 | 215.1485 | 52.7474
54.3244 | 50 | 0.87266 | 3.7759 | 5.8743 | 207.6772 | 54.3244
55.6993 | 51 | 0.89012 | 3.644 | 5.7904 | 200.4215 | 55.6993
56.8825 | 52 | 0.90757 | 3.5158 | 5.7106 | 193.3682 | 56.8825
57.8837 | 53 | 0.92502 | 3.391 | 5.6346 | 186.5046 | 57.8837
58.7113 | 54 | 0.94248 | 3.2694 | 5.5623 | 179.8193 | 58.7113
59.373 | 55 | 0.95993 | 3.1509 | 5.4935 | 173.3014 | 59.373
59.8759 | 56 | 0.97738 | 3.0353 | 5.428 | 166.9409 | 59.8759
60.2262 | 57 | 0.99484 | 2.9223 | 5.3656 | 160.7284 | 60.2262
60.4296 | 58 | 1.0123 | 2.8119 | 5.3063 | 154.6552 | 60.4296
60.4911 | 59 | 1.0297 | 2.7039 | 5.2499 | 148.713 | 60.4911
60.4153 | 60 | 1.0472 | 2.5981 | 5.1962 | 142.8942 | 60.4153
60.206 | 61 | 1.0647 | 2.4944 | 5.1451 | 137.1915 | 60.206
59.8668 | 62 | 1.0821 | 2.3927 | 5.0966 | 131.5981 | 59.8668
59.4008 | 63 | 1.0996 | 2.2929 | 5.0505 | 126.1075 | 59.4008
58.8106 | 64 | 1.117 | 2.1948 | 5.0067 | 120.7138 | 58.8106
58.0984 | 65 | 1.1345 | 2.0984 | 4.9652 | 115.4111 | 58.0984
57.2661 | 66 | 1.1519 | 2.0035 | 4.9259 | 110.1941 | 57.2661
56.315 | 67 | 1.1694 | 1.9101 | 4.8886 | 105.0575 | 56.315
55.2464 | 68 | 1.1868 | 1.8181 | 4.8534 | 99.9965 | 55.2464
54.061 | 69 | 1.2043 | 1.7274 | 4.8202 | 95.0063 | 54.061
52.7592 | 70 | 1.2217 | 1.6379 | 4.7888 | 90.0826 | 52.7592
51.3412 | 71 | 1.2392 | 1.5495 | 4.7593 | 85.2211 | 51.3412
49.8067 | 72 | 1.2566 | 1.4621 | 4.7316 | 80.4176 | 49.8067
48.1552 | 73 | 1.2741 | 1.3758 | 4.7056 | 75.6683 | 48.1552
46.3858 | 74 | 1.2915 | 1.2904 | 4.6813 | 70.9695 | 46.3858
44.4974 | 75 | 1.309 | 1.2058 | 4.6587 | 66.3174 | 44.4974
42.4884 | 76 | 1.3265 | 1.122 | 4.6378 | 61.7087 | 42.4884
40.357 | 77 | 1.3439 | 1.0389 | 4.6184 | 57.1399 | 40.357
38.101 | 78 | 1.3614 | 0.9565 | 4.6005 | 52.6077 | 38.101
35.7179 | 79 | 1.3788 | 0.87471 | 4.5842 | 48.1091 | 35.7179
33.2048 | 80 | 1.3963 | 0.79347 | 4.5694 | 43.6409 | 33.2048
30.5585 | 81 | 1.4137 | 0.71273 | 4.5561 | 39.2001 | 30.5585
27.7753 | 82 | 1.4312 | 0.63243 | 4.5442 | 34.7839 | 27.7753
24.8512 | 83 | 1.4486 | 0.55253 | 4.5338 | 30.3892 | 24.8512
21.7817 | 84 | 1.4661 | 0.47297 | 4.5248 | 26.0133 | 21.7817
18.5619 | 85 | 1.4835 | 0.3937 | 4.5172 | 21.6534 | 18.5619
15.1863 | 86 | 1.501 | 0.31467 | 4.511 | 17.3069 | 15.1863
11.6491 | 87 | 1.5184 | 0.23584 | 4.5062 | 12.9709 | 11.6491
P | ω(deg) | ω(rad) | b | l | W | P
60.4911 | 59 | 1.0297 | 2.7039 | 5.2499 | 148.713 | 60.4911

## 入力
[5 empty] | 常時 |  |  | q=10kN/m2
擁壁形状 | 擁壁高 | H= | 5 | m | [6 empty] | 荷重縮尺 | 1:S=1: | 200
| 底面幅 | B= | 2.5 | m | [12 empty] | H=5m | γ=20kN/m3
| つま先長 | bt= | 1 | m | [12 empty] | B=2.5m | φ=35゜
| 先端厚 | ta= | 0.5 | m | [9 empty] | ω1(deg) | 60.2327 |  | bo=0.5m | c=0kN/m2
| 付け根厚 | tb= | 0.5 | m | [9 empty] | ω2(deg) | 69.0725 |  | bu=0.5m
| 上端厚 | bo= | 0.5 | m | [9 empty] | ω1(rad) | 1.0513 |  | bt=1m | μ=0.6
| 下端厚 | bu= | 0.5 | m | [9 empty] | ω2(rad) | 1.2055 |  | ta=0.5m | qd=900kN/m2
| 前面勾配 | 1:n= | 0 | [10 empty] | λ1 | 2.8597 |  | tb=0.5m
| ﾌﾞﾛｯｸ長 | Lw= | 10 | m | [9 empty] | λ2 | 1 |  | Df=1m
盛土 | 勾配 | 1:m=1: | 0 | [10 empty] | L1 | 5.76
| 単位重量 | γ= | 20 | kN/m3 | [9 empty] | L2 | 2.7997
| 内部摩擦角 | φ= | 35 | 度 | [9 empty] | W1 | 171.5842
載荷重 | 荷重強度 | q= | 10 | kN/m2 | [9 empty] | W2 | 73.8502
| 載荷方法 | [12 empty] | hc | 2.385
水平震度 | 地震規模 | [12 empty] | Pac | 15.6735
| 地域区分 | [12 empty] | R1 | 169.7243
| 地盤種別 | [12 empty] | R2 | 103.4572
ガードレール | [13 empty] | δ | 0.24454 | 14.011
支持地盤 | 極限支持力 | qd= | 900 | kN/m2 |  | ◆安定計算結果
| 摩擦係数 | μ= | 0.6 |  |  | 照査項目 |  | 計算値 | 規定値 | 判定 |  |  |  | PAV | 18.0543
根入地盤 | 根入深さ | Df= | 1 | m |  | 転 倒 | 安定数 | 7.94 | 3 | SAFE |  |  |  | P | 74.5713
| 単位重量 | γ1= | 18 | kN/m3 |  | 滑 動 | 安全率 | 1.79 | 1.5 | SAFE |  |  |  | KA | 0.29829
| 内部摩擦角 | φ1= | 30 | 度 |  | 支持力 | 安全率 | 8.42 | 3 | SAFE
◆すべり面の角度と主働土圧の水平成分
◆データ入力後ソルバーを実行して下さい． | [5 empty] | 後方 | ω1(度) | 60.2327
ツール(T)→ソルバー(V)→実行(S)→OK | [5 empty] | 前方 | ω2(度) | 69.0725
[6 empty] | 水平土圧 | PAH(kN/m) | 72.3528
Note on D10: 擁壁目地間隔 標準は10
Note on D12: 礫質土20 砂質土19 粘性土18
Note on D13: 礫質土35 砂質土30 粘性土25
Note on D14: 衝突時，地震時は0
Note on D21: 支持地盤が土砂0.6 支持地盤が岩盤0.7

## 設計計算
１． 設計条件
（１） 荷重状態 |  | 常時
（２） 形状寸法
| 擁壁高 | H= | 5 | m |  |  |  |  | H=5m
| 底面幅 | B= | 2.5 | m |  |  |  |  | B=2.5m
| つま先長 | bt= | 1 | m |  |  |  |  | bt=1m
| 先端厚 | ta= | 0.5 | m |  |  |  |  | ta=0.5m
| 付け根厚 | tb= | 0.5 | m |  |  |  |  | tb=0.5m
| 上端厚 | bo= | 0.5 | m |  |  |  |  | bo=0.5m
| 下端厚 | bu= | 0.5 | m |  |  |  |  | bu=0.5m
| 前面勾配 | 1:n= | 0 | [5 empty] | 1: 0
| ﾌﾞﾛｯｸ長 | Lw= | 10 | m |  |  |  |  | Lw=10m
（３） 盛 土
|  | 勾配 | 1:m=1: | 0 |  |  |  |  | 1: 0
|  | 傾斜角 | β= | 0 | 度
|  | 単位重量 | γ= | 20 | kN/m3
|  | 内部摩擦角 | φ= | 35 | 度
|  | 粘着力 | c= | 0 | kN/m2
（４） 載 荷 重 |  | 荷重強度 | q= | 10 | kN/m2
|  | 載荷方法 |  | 仮想背面後方載荷 |  |  |  |  | q=10kN/m2
（５） 設計水平震度 |  | 地震規模 |  | 考慮しない
|  | 地域区分 |  | B地域 | (補正係数) | 0.85
|  | 地盤種別 |  | Ⅱ種
|  | 標準震度 |  | 0
|  | 水平震度 |  | 0
（６） ガードレール |  | 種別 |  | なし
|  | 衝突荷重 | P= | 0 | kN
|  | 作用高 | hp= | 0 | m
（７） 土圧計算法 |  | 改良試行楔法 |  | (右城の方法)
（８） 支持地盤 |  | 極限支持力 | qd= | 900 | kN/m2
|  | 摩擦係数 | μ= | 0.6
（９） 根入れ地盤 |  | 根入深さ | Df= | 1 | m
|  | 単位重量 | γ1= | 18 | kN/m3 |  |  |  | Df=1m
|  | 内部摩擦角 | φ1= | 30 | 度
|  | 粘着力 | c1= | 0 | kN/m2
（１０） コンクリート
|  | 単位体積重量 | γc= | 24.5 | kN/m3
２． 荷 重 |  | ( 常時 ) | [6 empty] | 常時
（１） 自 重
| 要素寸法(m) |  | 面積 A | 重量 W | アーム長 (m) |  | モーメント(kNm/m)
| 幅 b | 高さ h | (m2) | (kN/m) | x | y | W･x | W･y
壁体① | 0 | 4.5 | 0 | 0 | 1 | 2 | 0 | 0
② | 0.5 | 4.5 | 2.25 | 55.13 | 1.25 | 2.75 | 68.91 | 151.61
③ | 0 | 4.5 | 0 | 0 | 1.5 | 2 | 0 | 0
底版④ | 1 | 0 | 0 | 0 | 0.67 | 0.5 | 0 | 0
⑤ | 0.5 | 0 | 0 | 0 | 1.25 | 0.5 | 0 | 0
⑥ | 1 | 0 | 0 | 0 | 1.83 | 0.5 | 0 | 0
⑦ | 2.5 | 0.5 | 1.25 | 30.63 | 1.25 | 0.25 | 38.29 | 7.66
裏込⑧ | 0 | 4.5 | 0 | 0 | 1.5 | 3.5 | 0 | 0
⑨ | 1 | 4.5 | 4.5 | 90 | 2 | 2.75 | 180 | 247.5
⑩ | 1 | 0 | 0 | 0 | 2.17 | 0.5 | 0 | 0
⑪ | 1 | 0 | 0 | 0 | 2.17 | 5 | 0 | 0
∑ | － | － | 8 | 175.76 | － | － | 287.2 | 406.77
| 重量 |  | Wo= | 175.76 | kN/m
| 地震時慣性力 |  | Ho= | 0 | kN/m
| 重心位置 |  | xo= | 1.634 | m | yo= | 2.3143 | m
（２） 主働土圧
ａ） 土圧計算式
仮想背面に作用する土圧
壁面に作用するCoulomb土圧
ｂ） 計算条件
基本寸法
|  | 擁壁高 | H= | 5 | m
|  | 仮想背面高 | HA= | 5 | m
|  | 壁高 | Hw= | 4.5 | m
|  | かかと版長 | Lh= | 1 | m
|  | 壁面傾斜角 | α= | 0 | 度
|  | 盛土傾斜角 | β= | 0 | 度
|  | 単位重量 | γ= | 20 | kN/m3
|  | 内部摩擦角 | φ= | 35 | 度
|  | 粘着力 | c= | 0 | kN/m2 |  |  |  | 0
|  | 壁面摩擦角 | δ= | 23.3333 | 度 |  |  |  | 0
| 載荷重 | [8 empty] | rad
|  | 仮想背面より前方 |  | qf= | 0 | kN/m2 |  |  | 0.61087 | rad
|  | 仮想背面より後方 |  | qr= | 10 | kN/m2
|  | 平均載荷重 |  | qave= | 3.0377 | kN/m2 |  |  | 0.40724 | rad
設計震度
|  | 水平震度 | kH= | 0 | [5 empty] | rad
|  | 地震合成角 | θ= | 0 | 度
ｃ） 計算結果
壁面に作用するCoulomb土圧
|  | 土圧作用高 | hc= | 2.385 | m
|  | 壁面摩擦角 | δc= | 23.3333 | 度 |  |  |  | 0
|  | 平均載荷重 | qav= | 3.0377 | kN/m2
|  | 主働土圧係数 | KAC= | 0.24441 | [5 empty] | rad
|  | 主働すべり角 | ωAC= | 58.9426 | 度
|  | 主働土圧 | PAC= | 15.6735 | kN/m
仮想背面に作用する土圧
|  | 主働すべり角 | ω1= | 60.2327 | 度 | ω2= | 69.0725 | 度
|  | 土塊上面幅 | λ1= | 2.8597 | m | λ2= | 1 | m
|  | すべり面長 | l1= | 5.76 | m | l2= | 2.7997 | m
|  | 土塊重量 | W1= | 171.5842 | kN/m | W2= | 73.8502 | kN/m
|  | 土圧傾斜角 | δ= | 14.011 | 度
|  | 主働土圧合力 | PA= | 74.5713 | kN/m
|  | 主働土圧水平成分 | PAH= | 72.3528 | kN/m
|  | 主働土圧鉛直成分 | PAV= | 18.0543 | kN/m
|  | 主働土圧係数 | KA= | 2PA/(γHA2)= |  | 0.29829
|  | 土圧合力作用位置 | xA=B= | 2.5 | m | yA=HA/3= | 1.6667 | m
（３） 載 荷 重
|  | 荷重強度 | q= | 0 | kN/m2
|  | 載荷幅 | bq= | 1 | m
|  | 載荷重 | Vq= | 0 | kN/m
|  | 載荷位置 | xq= | 2 | m
（４） 衝突荷重
|  | 単位長当り衝突荷重 |  | P= | 0 | kN/m
|  | 載荷位置 |  | yP= | 5 | m
（５） 荷重の集計
|  | 鉛直力 | 水平力 | 荷重の作用位置 |  | モーメント(kN･m/m)
|  | V(kN/m) | H(kN/m) | x(m) | y(m) | V･x | H･y
| 自 重 | 175.76 | 0 | 1.634 | 2.3143 | 287.2 | 0
| 載荷重 | 0 | 0 | 2 | 0 | 0 | 0
| 土 圧 | 18.0543 | 72.3528 | 2.5 | 1.6667 | 45.1359 | 120.588
| 衝突荷重 | 0 | 0 | 0 | 5 | 0 | 0
| ∑ | 193.8143 | 72.3528 | － | － | 332.3359 | 120.588
|  | 鉛直力 | ∑V= | 193.8143 | kN/m
|  | 水平力 | ∑H= | 72.3528 | kN/m
|  | 合力作用位置 |  |  | 1.0925 | m
|  | 偏心量 |  |  | 0.15747 | m | < | B/6
地盤反力度
[6 empty] | q1= | 106.825 | kN/m2
[6 empty] | q2= | 48.2265 | kN/m2
[6 empty] | qmax= | 106.825 | kN/m2
３． 安定計算
（１） 荷重状態
常時
（２） 転倒に対する照査
| 底版幅 | B= | 2.5 | m | 偏心量 | e= | 0.15747 | m
| 安定数 |  | 7.94 | > | 3 |  | SAFE
（３） 滑動に対する照査
| 鉛直力 | ∑V= | 193.8143 | kN/m
| 水平力 | ∑H= | 72.3528 | kN/m
| 摩擦係数 | μ= | 0.6
根入れ地盤の受動土圧
|  | 根入深さ |  | Df= | 1 | m
|  | 土の単位体積重量 |  | γ1= | 18 | kN/m3
|  | 土の内部摩擦角 |  | φ1= | 30 | 度
受動土圧係数
|  |  | Rankine式による |  |  | 3
|  | 受動土圧合力 |  |  |  | 27 | kN/m
| 安全率 |  |  | 1.79 | > | 1.5 |  | SAFE
（４） 支持力に対する照査
|  | 極限支持力度 | qd= | 900 | kN/m2
|  | 最大地盤反力度 | qmax= | 106.825 | kN/m2
| 安全率 |  |  | 8.42 | > | 3 |  | SAFE
H=5m
bo=0.5m
B=2.5m
bt=1m
bu=0.5m
Df=1m
tb=0.5m
ta=0.5m
1: 0
1: 0