## input
◆インプットデータ |  |  |  |  | 地震時 | [7 empty] | 図化縮尺
(1)形状寸法 | [12 empty] | 荷重 | 1:S=1: | 200 | H=10m | γ=20kN/m3
| Ho= | 2 | m | [9 empty] | 地盤反力 | 1:S=1: | 100 | Ho=2m | φ=35゜
| H= | 10 | m | [12 empty] | HA=7m | c=7kN/m2
| HA= | 7 | m | [12 empty] | Hw=5m
| HW= | 5 | m | [12 empty] | Hf=5m | μ=0.7
| Hf= | 5 | m | [12 empty] | B1=1.5m | qd=1800kN/m2
| H1= | 1 | m | [12 empty] | B2=1.5m | N=50
| H2= | 1 | m | [12 empty] | B3=1.4m
| H3= | 1 | m | [12 empty] | H1=1m
| B1= | 1.5 | m | [12 empty] | H2=1m
| B2= | 1.5 | m | [12 empty] | H3=1m
| B3= | 1.4 | m | [12 empty] | bo=0.4m
| bo= | 0.4 | m | [12 empty] | bs=0.5m
| bs= | 0.5 | m | [12 empty] | 1:0.2
| LW= | 10 | m (擁壁ブロック長) | [12 empty] | 1:0.3
| nf= | 0.2 | (前面勾配) | [12 empty] | 1:0.2
| nr= | 0.3 | (背面勾配) | [12 empty] | 1:1.5
| nb= | 0.2 | (段切り勾配) | [6 empty] | ◆応力計算結果 | [5 empty] | q=0kN/m2
| m= | 1.5 | (盛土勾配) | [6 empty] | 検討項目 |  |  | 応力度 | 許容応力 | 判定
(2)荷重 | 上載荷重 | q= | 0 | kN/m2 | [5 empty] | １段目 | 曲げ応力 | 前面 | 0.25425 | 6.75 | SAFE
| 設計震度 | kH= | 0.1 |  | ◆安定計算結果 | [6 empty] | 背面 | 0.42475 | 6.75 | SAFE
(3)盛土 | 単位重量 | γ= | 20 | kN/m3 | 検討項目 |  | 計算値 | 規定値 | 判定 |  | せん断応力 |  | 0.11574 | 0.495 | SAFE
| 内部摩擦角 | φ= | 35 | 度 | 転倒の 安定度 | 安全率 | 1.4643 | 1.2 | SAFE | ２段目 | 曲げ応力 | 前面 | 0.27782 | 6.75 | SAFE
| 粘着力 | c= | 7 | kN/m2 |  | 安定度 | 1.81 | 1.5 | SAFE |  |  | 背面 | 0.13963 | 6.75 | SAFE
(4)支持地盤 | 極限支持力 | qd= | 1800 | kN/m2 | 滑動の 安全率 | １段目 | 2.15 | 1.2 | SAFE |  | せん断応力 |  | 0.091537 | 0.495 | SAFE
| 摩擦係数 | μ= | 0.7 |  |  | ２段目 | 1.21 | 1.2 | SAFE
| N値 | N= | 50 | 回 |  | ３段目 | *** | *** | ***
(5)ｺﾝｸﾘｰﾄ | 単位重量 | γc= | 23 | kN/m3 |  | 全 体 | 1.79 | 1.2 | SAFE
| 設計基準強度 | σck= | 18 | N/mm2 | 支持力の安全率 |  | 3.8483 | 2 | SAFE

## 段切り基礎擁壁
１． 設計条件
(1) 荷重状態 |  | 地震時
(2) 形状寸法
[22 empty] | 擁壁 | [7 empty] | 地盤反力
[20 empty] | 座標点 | x(m) | y(m ) | 盛土 | 載荷重 | すべり面 | 自重 | 慣性力 | 土圧 | 合力 | １段目 | ２段目 | ３段目
[20 empty] | 0 | 0 | 0
[20 empty] | 1 | 1 | 5
[20 empty] | 2 | 1.5 | 5
[20 empty] | 3 | 2.5 | 10
[20 empty] | 4 | 2.9 | 10
[20 empty] | 5 | 5 | 3
[20 empty] | 6 | 4.8 | 2
[20 empty] | 7 | 3.4 | 2
[20 empty] | 8 | 3.2 | 1
[20 empty] | 9 | 1.7 | 1
[20 empty] | 10 | 1.5 | 0
[20 empty] | 0 | 0 | 0
高さ | Ho= | 2 | m | [17 empty] | 2.9 |  | 10
| H= | 10 | m | [17 empty] | 5.9 |  | 12
| HA= | 7 | m | [11 empty] | Ho=2m | [5 empty] | 11.5998 |  | 12
| HW= | 5 | m | [11 empty] | H=10m | [5 empty] | 5 |  |  |  | 3
| Hf= | 5 | m | [11 empty] | HA=7m | [5 empty] | 9.5998 |  |  |  | 10.6553
| H1= | 1 | m | [11 empty] | HW=5m | [5 empty] | 9.5998 |  |  |  | 12
| H2= | 1 | m | [11 empty] | Hf=5m | [5 empty] | 5.9 |  |  | 12
| H3= | 1 | m | [11 empty] | H1=1m | [5 empty] | 5.9 |  |  | 12
幅 | B1= | 1.5 | m | [11 empty] | H2=1m | [5 empty] | 11.5998 |  |  | 12
| B2= | 1.5 | m | [11 empty] | H3=1m | [5 empty] | 2.5486 |  |  |  |  | 4.1597
| B3= | 1.4 | m | [11 empty] | B1=1.5m | [5 empty] | 2.5486 |  |  |  |  | 1.2904
| bo= | 0.4 | m | [11 empty] | B2=1.5m | [5 empty] | 2.5486 | [5 empty] | 4.1597
| bs= | 0.5 | m | [11 empty] | B3=1.4m | [5 empty] | 2.2617 | [5 empty] | 4.1597
ブロック長 | LW= | 10 | m | [11 empty] | bo=0.4m | [5 empty] | 4.3 | [6 empty] | 5.3333
勾配 | nf= | 0.2 | [12 empty] | bs=0.5m | [5 empty] | 5.4386 | [6 empty] | 6.1071
| nr= | 0.3 | [12 empty] | LW=10m | [5 empty] | 0.92613 | [7 empty] | 0
| nb= | 0.2 | [12 empty] | 1: 0.2 | [5 empty] | 2.3516 | [7 empty] | 3.643
| m= | 1.5 | [12 empty] | 1: 0.3 | [5 empty] | 0 | [8 empty] | 0
(3) 荷 重 |  | 上載荷重 | q= | 0 | kN/m2 | [9 empty] | 1: 0.2 | [5 empty] | 0 | [8 empty] | -4.6774
|  | 設計水平震度 | kH= | 0.1 | [10 empty] | 1: 1.5 | [5 empty] | 1.5 | [8 empty] | -2.5726
(4) 盛 土 |  | 単位体積重量 | γ= | 20 | kN/m3 | [9 empty] | q=0kN/m2 | [5 empty] | 1.5 | [8 empty] | 0
|  | 内部摩擦角 | φ= | 35 | 度 | [15 empty] | 1.7 | [9 empty] | 1
|  | 粘着力 | c= | 7 | kN/m2 | [15 empty] | 1.7 | [9 empty] | -1.2919
(5) 支持地盤 | [20 empty] | 3.2 | [9 empty] | 0.8129
|  | 極限支持力 | qd= | 1800 | kN/m2 | [15 empty] | 3.2 | [9 empty] | 1
|  | 摩擦係数 | μ= | 0.7 | [16 empty] | 3.4 | [10 empty] | 2
|  | N値 | N= | 50 | 回 | [15 empty] | 3.4 | [10 empty] | 2
(6) コンクリート | [20 empty] | 4.8 | [10 empty] | 2
|  | 単位体積重量 | γc= | 23 | kN/m3 | [15 empty] | 4.8 | [10 empty] | 2
|  | 設計基準強度 | σck= | 18 | N/mm2
|  | 許容圧縮応力度 | σca= | 6.75 | N/mm2
|  | 許容引張応力度 | σta= | 0.3375 | N/mm2
|  | 許容せん断応力度 | τca= | 0.495 | N/mm2
２． 荷 重
(1) 自 重
ａ） 計算式
座標値法による
|  |  | x(m) | y(m) | A(m2) | Gy(m3) | Gx(m3)
|  | 0 | 0 | 0 | 0 | -0.83333 | 4.1667
|  | 1 | 1 | 5 | 1.25 | 0 | 6.25
|  | 2 | 1.5 | 5 | -1.25 | -10.2083 | 29.1667
|  | 3 | 2.5 | 10 | 2 | 0 | 20
|  | 4 | 2.9 | 10 | 20.65 | 55.895 | 48.65
|  | 5 | 5 | 3 | 2.2 | 12.0067 | -0.63333
|  | 6 | 4.8 | 2 | -1.4 | 0 | -2.8
|  | 7 | 3.4 | 2 | 1.5 | 5.4467 | -0.23333
|  | 8 | 3.2 | 1 | -0.75 | 0 | -0.75
|  | 9 | 1.7 | 1 | 0.75 | 1.2817 | -0.033333
|  | 10 | 1.5 | 0 | 0 | 0 | 0
|  | 0 | 0 | 0 | 0 | 0 | 0
|  | Σ |  |  | 24.95 | 63.5883 | 103.7833
|  |  | 重量 | Wc= | ΣA･γc= | 573.85 | kN/m
|  |  | 慣性力 | Hc= | Wc･kH= | 57.385 | kN/m
|  |  | 重心 | xc= | 2.5486 | m
|  |  |  | yc= | 4.1597 | m
|  |  | 底面幅 | B= | 4.8 | m
(2) 主働土圧
◆計算式
試行くさび法による．
[27 empty] | H= | 10 | m | (HA+Ho-zc)/(m*Ho-HA*TAN(α))= |  |  |  | 8.5059
[27 empty] | HA= | 7 | m
[27 empty] | Ho= | 2 | m
[27 empty] | TH= | 9 | m
[27 empty] | ωo= | 1.4538 | rad | 83.2948 | deg
|  | ◆計算条件 | [19 empty] | PA(kN/m) | ω(deg) | ω(rad) | b(m) | l(m) | W(kN/m) | PA(kN/m)
|  |  | 内部摩擦角 | φ= | 35 | 度 ( | 0.61087 | rad) | [13 empty] | -88.4764 | 30 | 0.5236 | 12.3594 | 15.3106 | 1542.6425 | -88.4764
|  |  | 壁面摩擦角 | δ= | 17.5 | 度 ( | 0.30543 | rad) | [13 empty] | -51.6115 | 31 | 0.54105 | 11.8406 | 14.8636 | 1488.9731 | -51.6115
|  |  | 地震合成角 | θ= | 5.7106 | 度 ( | 0.099669 | rad) | [13 empty] | -18.1732 | 32 | 0.55851 | 11.3511 | 14.4462 | 1438.334 | -18.1732
|  |  | 壁面傾斜角 | α= | 16.6992 | 度 ( | 0.29146 | rad) | [13 empty] | 12.1907 | 33 | 0.57596 | 10.8881 | 14.0558 | 1390.447 | 12.1907
|  |  | 盛土傾斜角 | β= | 33.6901 | 度 ( | 0.588 | rad) | [13 empty] | 39.7877 | 34 | 0.59341 | 10.4495 | 13.6899 | 1345.0669 | 39.7877
|  |  | 自立高さ | [18 empty] | 64.8869 | 35 | 0.61087 | 10.0329 | 13.3466 | 1301.9763 | 64.8869
[6 empty] | 1.3447 | m | [14 empty] | 87.7249 | 36 | 0.62832 | 9.6366 | 13.024 | 1260.9818 | 87.7249
[22 empty] | 108.5101 | 37 | 0.64577 | 9.2589 | 12.7204 | 1221.9109 | 108.5101
|  | ◆すべり角と滑り土塊重量，主働土圧 | [19 empty] | 127.4268 | 38 | 0.66323 | 8.8984 | 12.4343 | 1184.609 | 127.4268
|  | ω(deg) | b(m) | l(m) | W(kN/m) | PA(kN/m) | [15 empty] | 144.6383 | 39 | 0.68068 | 8.5535 | 12.1644 | 1148.9375 | 144.6383
|  | 54 | 4.6619 | 9.4625 | 746.3622 | 268.7024 | [15 empty] | 160.2898 | 40 | 0.69813 | 8.2232 | 11.9096 | 1114.7713 | 160.2898
|  | 55 | 4.4603 | 9.3454 | 725.5071 | 271.0058 | [15 empty] | 174.5106 | 41 | 0.71558 | 7.9064 | 11.6686 | 1081.9976 | 174.5106
|  | 56 | 4.2636 | 9.234 | 705.1555 | 272.7956 | [15 empty] | 187.4163 | 42 | 0.73304 | 7.6021 | 11.4407 | 1050.5142 | 187.4163
|  | 57 | 4.0714 | 9.1279 | 685.2777 | 274.0968 | [15 empty] | 199.1101 | 43 | 0.75049 | 7.3093 | 11.2248 | 1020.2283 | 199.1101
|  | 58 | 3.8836 | 9.027 | 665.8454 | 274.932 | [15 empty] | 209.6849 | 44 | 0.76794 | 7.0273 | 11.0203 | 991.0553 | 209.6849
|  | 59 | 3.6998 | 8.9309 | 646.8324 | 275.3216 | [15 empty] | 219.2237 | 45 | 0.7854 | 6.7553 | 10.8262 | 962.9182 | 219.2237
|  | 60 | 3.5198 | 8.8396 | 628.2142 | 275.2841 | [15 empty] | 227.8015 | 46 | 0.80285 | 6.4926 | 10.6421 | 935.7465 | 227.8015
|  | 61 | 3.3434 | 8.7527 | 609.9674 | 274.8362 | [15 empty] | 235.4857 | 47 | 0.8203 | 6.2387 | 10.4673 | 909.4756 | 235.4857
|  | 62 | 3.1704 | 8.6702 | 592.0704 | 273.9929 | [15 empty] | 242.3373 | 48 | 0.83776 | 5.9929 | 10.3012 | 884.0463 | 242.3373
|  | 63 | 3.0006 | 8.5918 | 574.5025 | 272.7675 | [15 empty] | 248.4113 | 49 | 0.85521 | 5.7547 | 10.1434 | 859.404 | 248.4113
|  | 64 | 2.8337 | 8.5173 | 557.2443 | 271.172 | [15 empty] | 253.7574 | 50 | 0.87266 | 5.5236 | 9.9933 | 835.4982 | 253.7574
[22 empty] | 258.4206 | 51 | 0.89012 | 5.2991 | 9.8505 | 812.2827 | 258.4206
[22 empty] | 262.4418 | 52 | 0.90757 | 5.081 | 9.7147 | 789.7143 | 262.4418
[22 empty] | 265.8579 | 53 | 0.92502 | 4.8687 | 9.5855 | 767.7531 | 265.8579
[22 empty] | 268.7024 | 54 | 0.94248 | 4.6619 | 9.4625 | 746.3622 | 268.7024
[22 empty] | 271.0058 | 55 | 0.95993 | 4.4603 | 9.3454 | 725.5071 | 271.0058
[22 empty] | 272.7956 | 56 | 0.97738 | 4.2636 | 9.234 | 705.1555 | 272.7956
[22 empty] | 274.0968 | 57 | 0.99484 | 4.0714 | 9.1279 | 685.2777 | 274.0968
[22 empty] | 274.932 | 58 | 1.0123 | 3.8836 | 9.027 | 665.8454 | 274.932
[22 empty] | 275.3216 | 59 | 1.0297 | 3.6998 | 8.9309 | 646.8324 | 275.3216
[22 empty] | 275.2841 | 60 | 1.0472 | 3.5198 | 8.8396 | 628.2142 | 275.2841
|  | 主働すべり角 |  | ωA= | 59 | 度 | [15 empty] | 274.8362 | 61 | 1.0647 | 3.3434 | 8.7527 | 609.9674 | 274.8362
|  | 主働土圧合力 |  | PA= | 275.3216 | kN/m | [15 empty] | 273.9929 | 62 | 1.0821 | 3.1704 | 8.6702 | 592.0704 | 273.9929
|  | 主働土圧係数 |  | KA= | 0.56188 | [=2PA/(γHA2)] | [15 empty] | 272.7675 | 63 | 1.0996 | 3.0006 | 8.5918 | 574.5025 | 272.7675
|  | 主働土圧の鉛直成分 |  |  |  | 154.7507 | kN/m | [14 empty] | 271.172 | 64 | 1.117 | 2.8337 | 8.5173 | 557.2443 | 271.172
|  | 主働土圧の水平成分 |  |  |  | 227.7152 | kN/m | [14 empty] | 269.2169 | 65 | 1.1345 | 2.6697 | 8.4467 | 540.2775 | 269.2169
|  | 土圧合力作用位置 |  | xA= | 4.3 | m | [15 empty] | 266.9118 | 66 | 1.1519 | 2.5084 | 8.3798 | 523.5847 | 266.9118
|  |  |  | yA= | 5.3333 | m | [15 empty] | 264.2646 | 67 | 1.1694 | 2.3495 | 8.3164 | 507.1493 | 264.2646
(3) 荷重の集計 | [21 empty] | 261.2825 | 68 | 1.1868 | 2.1929 | 8.2565 | 490.9557 | 261.2825
| 荷重 | 鉛直力 | 水平力 | アーム(m) |  | モーメント(kNm/m) | [15 empty] | 257.9713 | 69 | 1.2043 | 2.0386 | 8.1999 | 474.9889 | 257.9713
|  | V(kN/m) | H(kN/m) | x | y | Vx | Hy | [14 empty] | 254.3361 | 70 | 1.2217 | 1.8863 | 8.1466 | 459.2346 | 254.3361
| 自重 | 573.85 | 57.385 | 2.5486 | 4.1597 | 1462.5317 | 238.7017 | [14 empty] | 250.3808 | 71 | 1.2392 | 1.7359 | 8.0964 | 443.6793 | 250.3808
| 土圧 | 154.7507 | 227.7152 | 4.3 | 5.3333 | 665.4279 | 1214.4809 | [14 empty] | 246.1086 | 72 | 1.2566 | 1.5874 | 8.0493 | 428.3098 | 246.1086
| 計 | 728.6007 | 285.1002 | － | － | 2127.9596 | 1453.1826 | [14 empty] | 241.5214 | 73 | 1.2741 | 1.4405 | 8.0051 | 413.1137 | 241.5214
| 鉛直力 | ∑V= | 728.6007 | kN/m | [17 empty] | 236.6208 | 74 | 1.2915 | 1.2951 | 7.9638 | 398.0789 | 236.6208
| 水平力 | ∑H= | 285.1002 | kN/m | [17 empty] | 231.407 | 75 | 1.309 | 1.1512 | 7.9254 | 383.1938 | 231.407
| モーメント | ∑M= | 674.777 | kNm/m | [17 empty] | 225.8797 | 76 | 1.3265 | 1.0087 | 7.8897 | 368.4474 | 225.8797
[22 empty] | 220.0377 | 77 | 1.3439 | 0.86737 | 7.8567 | 353.8287 | 220.0377
| 荷重位置 |  |  | 0.92613 | m | [16 empty] | 213.879 | 78 | 1.3614 | 0.72719 | 7.8263 | 339.3274 | 213.879
[22 empty] | 207.4006 | 79 | 1.3788 | 0.58804 | 7.7986 | 324.9333 | 207.4006
| 偏心量 |  |  | 1.4739 | m | [16 empty] | 200.599 | 80 | 1.3963 | 0.44984 | 7.7734 | 310.6365 | 200.599
[22 empty] | 193.4695 | 81 | 1.4137 | 0.31248 | 7.7507 | 296.4275 | 193.4695
[22 empty] | 186.0069 | 82 | 1.4312 | 0.17588 | 7.7305 | 282.2968 | 186.0069
[22 empty] | PA(kN/m) | ω(deg) | ω(rad) | b(m) | l(m) | W(kN/m)
[22 empty] | 275.3216 | 59 | 1.0297 | 3.6998 | 8.9309 | 646.8324
荷重図
３． 地盤反力
(1) 計 算 式
地盤係数法による．
地盤係数法の説明図
任意点の変位
任意点の地盤反力度
i段目の段切り面の地盤反力と座標原点に関するモーメント
剛性方程式
バネ定数
道路橋示方書式を適用してN値から算定する．
|  | 割り増し係数αk= |  | 2 | (地震時)
(2) 段切りの座標値と地盤反力係数
初期値
| i段目 | 段切りの座標(m) |  |  | N値 | バネ定数(kN/m3) |  |  |  |  | 1段目 | 2段目 | 3段目
|  | x1 | x2 | y |  | kv | ks |  | 段切座標(m) | x1(m) | 0 | 1.7 | 3.4
| 1段目 | 0 | 1.5 | 0 | 50 | 88587 | 22147 |  |  | x2(m) | 1.5 | 3.2 | 4.8
| 2段目 | 1.7 | 3.2 | 1 | 50 | 88587 | 22147 |  |  | y(m) | 0 | 1 | 2
| 3段目 | 3.4 | 4.8 | 2 | 50 | 88587 | 22147 |  | N値 |  | 50 | 50 | 50
| 底面後端で負の鉛直地盤反力が発生する場合には，次式を満たすように鉛直バネ | [7 empty] | バネ定数 | kv | 88587 | 88587 | 88587
| を設ける底面幅をΔBだけ減じ，B'とする． | [7 empty] | (kN/m3) | ks | 22147 | 22147 | 22147
後方の段切面で
の条件を満たさない場合は，せん断バネ定数の塑性化を考慮し，次式により
せん断バネ定数を修正する．
ただし，Fsは滑動の安全率で，常時1.5，地震時1.2
修正後のデータ
| i段目 | 段切りの座標(m) |  |  | N値 | バネ定数(kN/m3) |  |  |  |  | 1段目 | 2段目 | 3段目
|  | x1 | x2 | y |  | kv | ks |  | 段切座標(m) | x1(m) | 0 | 1.7 | 3.3334
| 1段目 | 0 | 1.5 | 0 | 50 | 88587 | 22146.75 |  |  | x2(m) | 1.5 | 3.2 | 3.3334
| 2段目 | 1.7 | 3.2 | 1 | 50 | 88587 | 10403.045 |  |  | y(m) | 0 | 1 | 2
| 3段目 | 3.3334 | 3.3334 | 2 | 50 | 0 | 0 |  | N値 |  | 50 | 50 | 50
(3) 剛性マトリックス要素 | [8 empty] | バネ定数 | kv | 88587 | 88587 | 0
| i段目 | A11 | A12 | A13 | A22 | A23 | A33 |  | (kN/m3) | ks | 22146.75 | 10403.045 | 0
| 1段目 | 33220 | 0 | 0 | 132881 | 99660 | 99660
| 2段目 | 15605 | 0 | 15605 | 132881 | 325557 | 838135
| 3段目 | 0 | 0 | 0 | 0 | 0 | 0 |  |  |  | 1段目 | 2段目 | 3段目 | ∑
| ∑ | 48825 | 0 | 15605 | 265762 | 425217 | 937795 |  |  | A11 | 33220 | 15605 | 0 | 48825
(4) 剛性方程式 | [9 empty] | A12 | 0 | 0 | 0 | 0
|  | 荷重ﾍﾞｸﾄﾙ |  | 剛性ﾏﾄﾘｯｸｽ |  | 変位ﾍﾞｸﾄﾙ |  |  |  | A13 | 0 | 15605 | 0 | 15605
|  | -285.1002 | 48825 | 0 | 15605 | uo |  |  |  | A23 | 132881 | 132881 | 0 | 265762
|  | 728.6007 | 0 | 265762 | 425217 | vo |  |  |  | A22 | 99660 | 325557 | 0 | 425217
|  | 674.777 | 15605 | 425217 | 937795 | θo |  |  |  | A33 | 99660 | 838135 | 0 | 937795
(5) 座標原点の変位量
上記の三元連立方程式を解くと，座標原点での変位と回転角が得られる．
| 水平 uo= | -0.00533 | m
| 鉛直 vo= | 0.00528 | m
| 回転 α= | -0.001584 | rad | [7 empty] | 1段目 | 2段目 | 3段目 | Σ | [5 empty] | 1回目 | [7 empty] | ２回目 | [7 empty] | ３回目 | [7 empty] | ４回目 | [7 empty] | 5回目 | [7 empty] | 6回目 | [7 empty] | 7回目 | [7 empty] | 8回目 | [7 empty] | 9回目 | [7 empty] | 10回目 | [7 empty] | 11回目 | [7 empty] | 12回目 | [7 empty] | 13回目 | [7 empty] | 14回目 | [7 empty] | 15回目
(6) 地盤反力 | [8 empty] | 段切幅(m) |  | 1.5 | 1.5 | 0 | － | [5 empty] | i段目 | 段切りの座標(m) |  |  | N値 | バネ定数(kN/m3) |  |  | i段目 | 段切りの座標(m) |  |  | N値 | バネ定数(kN/m3) |  |  | i段目 | 段切りの座標(m) |  |  | N値 | バネ定数(kN/m3) |  |  | i段目 | 段切りの座標(m) |  |  | N値 | バネ定数(kN/m3) |  |  | i段目 | 段切りの座標(m) |  |  | N値 | バネ定数(kN/m3) |  |  | i段目 | 段切りの座標(m) |  |  | N値 | バネ定数(kN/m3) |  |  | i段目 | 段切りの座標(m) |  |  | N値 | バネ定数(kN/m3) |  |  | i段目 | 段切りの座標(m) |  |  | N値 | バネ定数(kN/m3) |  |  | i段目 | 段切りの座標(m) |  |  | N値 | バネ定数(kN/m3) |  |  | i段目 | 段切りの座標(m) |  |  | N値 | バネ定数(kN/m3) |  |  | i段目 | 段切りの座標(m) |  |  | N値 | バネ定数(kN/m3) |  |  | i段目 | 段切りの座標(m) |  |  | N値 | バネ定数(kN/m3) |  |  | i段目 | 段切りの座標(m) |  |  | N値 | バネ定数(kN/m3) |  |  | i段目 | 段切りの座標(m) |  |  | N値 | バネ定数(kN/m3) |  |  | i段目 | 段切りの座標(m) |  |  | N値 | バネ定数(kN/m3)
| i段目 | 段切り幅b(m) | 鉛直地盤反力 |  |  |  | 水平地盤反力 |  | 地盤反力度(kN/m2) | qv1 | 467.74 | 229.19 | 0 | － | [6 empty] | x1 | x2 | y |  | kv | ks |  |  | x1 | x2 | y |  | kv | ks |  |  | x1 | x2 | y |  | kv | ks |  |  | x1 | x2 | y |  | kv | ks |  |  | x1 | x2 | y |  | kv | ks |  |  | x1 | x2 | y |  | kv | ks |  |  | x1 | x2 | y |  | kv | ks |  |  | x1 | x2 | y |  | kv | ks |  |  | x1 | x2 | y |  | kv | ks |  |  | x1 | x2 | y |  | kv | ks |  |  | x1 | x2 | y |  | kv | ks |  |  | x1 | x2 | y |  | kv | ks |  |  | x1 | x2 | y |  | kv | ks |  |  | x1 | x2 | y |  | kv | ks |  |  | x1 | x2 | y |  | kv | ks
|  |  | 前端 | 後端 | 合力 | 合力位置 | 地盤反力度 | 合力 |  | qv2 | 257.26 | 18.71 | 0 | － | [5 empty] | 1段目 | 0 | 1.5 | 0 | 50 | 88587 | 22147 |  | 1段目 | 0 | 1.5 | 0 | 50 | 88587 | 22147 |  | 1段目 | 0 | 1.5 | 0 | 50 | 88587 | 22147 |  | 1段目 | 0 | 1.5 | 0 | 50 | 88587 | 22147 |  | 1段目 | 0 | 1.5 | 0 | 50 | 88587 | 22147 |  | 1段目 | 0 | 1.5 | 0 | 50 | 88587 | 22147 |  | 1段目 | 0 | 1.5 | 0 | 50 | 88587 | 22147 |  | 1段目 | 0 | 1.5 | 0 | 50 | 88587 | 22147 |  | 1段目 | 0 | 1.5 | 0 | 50 | 88587 | 22147 |  | 1段目 | 0 | 1.5 | 0 | 50 | 88587 | 22147 |  | 1段目 | 0 | 1.5 | 0 | 50 | 88587 | 22147 |  | 1段目 | 0 | 1.5 | 0 | 50 | 88587 | 22147 |  | 1段目 | 0 | 1.5 | 0 | 50 | 88587 | 22147 |  | 1段目 | 0 | 1.5 | 0 | 50 | 88587 | 22147 |  | 1段目 | 0 | 1.5 | 0 | 50 | 88587 | 22147
|  |  | qv1(kN/m2) | qv2(kN/m2) | Qv(kN/m) | x(m) | qh(kN/m2) | Qh(kN/m) |  | qh | -118.04 | -71.93 | 0 | － | [5 empty] | 2段目 | 1.7 | 3.2 | 1 | 50 | 88587 | 22147 |  | 2段目 | 1.7 | 3.2 | 1 | 50 | 88587 | 22147 |  | 2段目 | 1.7 | 3.2 | 1 | 50 | 88587 | 19746.6997 |  | 2段目 | 1.7 | 3.2 | 1 | 50 | 88587 | 15728.8889 |  | 2段目 | 1.7 | 3.2 | 1 | 50 | 88587 | 13311.762 |  | 2段目 | 1.7 | 3.2 | 1 | 50 | 88587 | 11963.5673 |  | 2段目 | 1.7 | 3.2 | 1 | 50 | 88587 | 11260.5878 |  | 2段目 | 1.7 | 3.2 | 1 | 50 | 88587 | 10883.7971 |  | 2段目 | 1.7 | 3.2 | 1 | 50 | 88587 | 10629.9246 |  | 2段目 | 1.7 | 3.2 | 1 | 50 | 88587 | 10562.9368 |  | 2段目 | 1.7 | 3.2 | 1 | 50 | 88587 | 10527.8141 |  | 2段目 | 1.7 | 3.2 | 1 | 50 | 88587 | 10492.8036 |  | 2段目 | 1.7 | 3.2 | 1 | 50 | 88587 | 10472.6576 |  | 2段目 | 1.7 | 3.2 | 1 | 50 | 88587 | 10437.7958 |  | 2段目 | 1.7 | 3.2 | 1 | 50 | 88587 | 10403.045
| 1段目 | 1.5 | 467.74 | 257.26 | 543.75 | 0.68 | -118.04 | -177.06 | 地盤反力 (kN/m) | QV | 543.75 | 185.93 | 0 | 729.68 | [5 empty] | 3段目 | 3.4 | 4.8 | 2 | 50 | 88587 | 22147 |  | 3段目 | 3.4 | 4.4167 | 2 | 50 | 88587 | 3915.5045 |  | 3段目 | 3.4 | 3.9157 | 2 | 50 | 88587 | 77.3706 |  | 3段目 | 3.4 | 3.6251 | 2 | 50 | 88587 | 0 |  | 3段目 | 3.4 | 3.4916 | 2 | 50 | 88587 | 0 |  | 3段目 | 3.4 | 3.4174 | 2 | 50 | 88587 | 0 |  | 3段目 | 3.3788 | 3.3788 | 2 | 50 | 0 | 0 |  | 3段目 | 3.3568 | 3.3568 | 2 | 50 | 0 | 0 |  | 3段目 | 3.3419 | 3.3419 | 2 | 50 | 0 | 0 |  | 3段目 | 3.3397 | 3.3397 | 2 | 50 | 0 | 0 |  | 3段目 | 3.3377 | 3.3377 | 2 | 50 | 0 | 0 |  | 3段目 | 3.3354 | 3.3354 | 2 | 50 | 0 | 0 |  | 3段目 | 3.3334 | 3.3334 | 2 | 50 | 0 | 0 |  | 3段目 | 3.3313 | 3.3313 | 2 | 50 | 0 | 0 |  | 3段目 | 3.3291 | 3.3291 | 2 | 50 | 0 | 0
| 2段目 | 1.5 | 229.19 | 18.71 | 185.93 | 2.24 | -71.93 | -107.9 |  | Qh | -177.06 | -107.9 | 0 | -284.96
| 3段目 | 0 | 0 | 0 | 0 | 0 | 0 | 0 | 滑動の安全率Fs |  | 2.15 | 1.21 | *** | 1.79 | [5 empty] | i段目 | A11 | A12 | A13 | A22 | A23 | A33 |  | i段目 | A11 | A12 | A13 | A22 | A23 | A33 |  | i段目 | A11 | A12 | A13 | A22 | A23 | A33 |  | i段目 | A11 | A12 | A13 | A22 | A23 | A33 |  | i段目 | A11 | A12 | A13 | A22 | A23 | A33 |  | i段目 | A11 | A12 | A13 | A22 | A23 | A33 |  | i段目 | A11 | A12 | A13 | A22 | A23 | A33 |  | i段目 | A11 | A12 | A13 | A22 | A23 | A33 |  | i段目 | A11 | A12 | A13 | A22 | A23 | A33 |  | i段目 | A11 | A12 | A13 | A22 | A23 | A33 |  | i段目 | A11 | A12 | A13 | A22 | A23 | A33 |  | i段目 | A11 | A12 | A13 | A22 | A23 | A33 |  | i段目 | A11 | A12 | A13 | A22 | A23 | A33 |  | i段目 | A11 | A12 | A13 | A22 | A23 | A33 |  | i段目 | A11 | A12 | A13 | A22 | A23 | A33
|  |  |  | ∑QV= | 729.68 |  | ∑Qh= | -284.96 | [11 empty] | 1段目 | 33221 | 0 | 0 | 132881 | 99660 | 99660 |  | 1段目 | 33221 | 0 | 0 | 132881 | 99660 | 99660 |  | 1段目 | 33221 | 0 | 0 | 132881 | 99660 | 99660 |  | 1段目 | 33221 | 0 | 0 | 132881 | 99660 | 99660 |  | 1段目 | 33221 | 0 | 0 | 132881 | 99660 | 99660 |  | 1段目 | 33221 | 0 | 0 | 132881 | 99660 | 99660 |  | 1段目 | 33221 | 0 | 0 | 132881 | 99660 | 99660 |  | 1段目 | 33221 | 0 | 0 | 132881 | 99660 | 99660 |  | 1段目 | 33221 | 0 | 0 | 132881 | 99660 | 99660 |  | 1段目 | 33221 | 0 | 0 | 132881 | 99660 | 99660 |  | 1段目 | 33221 | 0 | 0 | 132881 | 99660 | 99660 |  | 1段目 | 33221 | 0 | 0 | 132881 | 99660 | 99660 |  | 1段目 | 33221 | 0 | 0 | 132881 | 99660 | 99660 |  | 1段目 | 33221 | 0 | 0 | 132881 | 99660 | 99660 |  | 1段目 | 33221 | 0 | 0 | 132881 | 99660 | 99660
[20 empty] | 2段目 | 33221 | 0 | 33221 | 132881 | 325557 | 855751 |  | 2段目 | 33221 | 0 | 33221 | 132881 | 325557 | 855751 |  | 2段目 | 29620 | 0 | 29620 | 132881 | 325557 | 852150 |  | 2段目 | 23593 | 0 | 23593 | 132881 | 325557 | 846124 |  | 2段目 | 19968 | 0 | 19968 | 132881 | 325557 | 842498 |  | 2段目 | 17945 | 0 | 17945 | 132881 | 325557 | 840476 |  | 2段目 | 16891 | 0 | 16891 | 132881 | 325557 | 839421 |  | 2段目 | 16326 | 0 | 16326 | 132881 | 325557 | 838856 |  | 2段目 | 15945 | 0 | 15945 | 132881 | 325557 | 838475 |  | 2段目 | 15844 | 0 | 15844 | 132881 | 325557 | 838375 |  | 2段目 | 15792 | 0 | 15792 | 132881 | 325557 | 838322 |  | 2段目 | 15739 | 0 | 15739 | 132881 | 325557 | 838270 |  | 2段目 | 15709 | 0 | 15709 | 132881 | 325557 | 838239 |  | 2段目 | 15657 | 0 | 15657 | 132881 | 325557 | 838187 |  | 2段目 | 15605 | 0 | 15605 | 132881 | 325557 | 838135
[20 empty] | 3段目 | 31006 | 0 | 62012 | 124022 | 508489 | 2229087 |  | 3段目 | 3981 | 0 | 7962 | 90070 | 352027 | 1399536 |  | 3段目 | 40 | 0 | 80 | 45681 | 167093 | 612369 |  | 3段目 | 0 | 0 | 0 | 19942 | 70049 | 246136 |  | 3段目 | 0 | 0 | 0 | 8117 | 27970 | 96387 |  | 3段目 | 0 | 0 | 0 | 1539 | 5248 | 17888 |  | 3段目 | 0 | 0 | 0 | 0 | 0 | 0 |  | 3段目 | 0 | 0 | 0 | 0 | 0 | 0 |  | 3段目 | 0 | 0 | 0 | 0 | 0 | 0 |  | 3段目 | 0 | 0 | 0 | 0 | 0 | 0 |  | 3段目 | 0 | 0 | 0 | 0 | 0 | 0 |  | 3段目 | 0 | 0 | 0 | 0 | 0 | 0 |  | 3段目 | 0 | 0 | 0 | 0 | 0 | 0 |  | 3段目 | 0 | 0 | 0 | 0 | 0 | 0 |  | 3段目 | 0 | 0 | 0 | 0 | 0 | 0
[20 empty] | ∑ | 97448 | 0 | 95233 | 389784 | 933706 | 3184498 |  | ∑ | 70423 | 0 | 41183 | 355832 | 777244 | 2354947 |  | ∑ | 62881 | 0 | 29700 | 311443 | 592310 | 1564179 |  | ∑ | 56814 | 0 | 23593 | 285704 | 495266 | 1191920 |  | ∑ | 53189 | 0 | 19968 | 273879 | 453187 | 1038545 |  | ∑ | 51166 | 0 | 17945 | 267301 | 430465 | 958024 |  | ∑ | 50112 | 0 | 16891 | 265762 | 425217 | 939081 |  | ∑ | 49547 | 0 | 16326 | 265762 | 425217 | 938516 |  | ∑ | 49166 | 0 | 15945 | 265762 | 425217 | 938135 |  | ∑ | 49065 | 0 | 15844 | 265762 | 425217 | 938035 |  | ∑ | 49013 | 0 | 15792 | 265762 | 425217 | 937982 |  | ∑ | 48960 | 0 | 15739 | 265762 | 425217 | 937930 |  | ∑ | 48930 | 0 | 15709 | 265762 | 425217 | 937899 |  | ∑ | 48878 | 0 | 15657 | 265762 | 425217 | 937847 |  | ∑ | 48826 | 0 | 15605 | 265762 | 425217 | 937795
[21 empty] | 荷重ﾍﾞｸﾄﾙ |  | 剛性ﾏﾄﾘｯｸｽ |  | 変位ﾍﾞｸﾄﾙ |  |  |  | 荷重ﾍﾞｸﾄﾙ |  | 剛性ﾏﾄﾘｯｸｽ |  | 変位ﾍﾞｸﾄﾙ |  |  |  | 荷重ﾍﾞｸﾄﾙ |  | 剛性ﾏﾄﾘｯｸｽ |  | 変位ﾍﾞｸﾄﾙ |  |  |  | 荷重ﾍﾞｸﾄﾙ |  | 剛性ﾏﾄﾘｯｸｽ |  | 変位ﾍﾞｸﾄﾙ |  |  |  | 荷重ﾍﾞｸﾄﾙ |  | 剛性ﾏﾄﾘｯｸｽ |  | 変位ﾍﾞｸﾄﾙ |  |  |  | 荷重ﾍﾞｸﾄﾙ |  | 剛性ﾏﾄﾘｯｸｽ |  | 変位ﾍﾞｸﾄﾙ |  |  |  | 荷重ﾍﾞｸﾄﾙ |  | 剛性ﾏﾄﾘｯｸｽ |  | 変位ﾍﾞｸﾄﾙ |  |  |  | 荷重ﾍﾞｸﾄﾙ |  | 剛性ﾏﾄﾘｯｸｽ |  | 変位ﾍﾞｸﾄﾙ |  |  |  | 荷重ﾍﾞｸﾄﾙ |  | 剛性ﾏﾄﾘｯｸｽ |  | 変位ﾍﾞｸﾄﾙ |  |  |  | 荷重ﾍﾞｸﾄﾙ |  | 剛性ﾏﾄﾘｯｸｽ |  | 変位ﾍﾞｸﾄﾙ |  |  |  | 荷重ﾍﾞｸﾄﾙ |  | 剛性ﾏﾄﾘｯｸｽ |  | 変位ﾍﾞｸﾄﾙ |  |  |  | 荷重ﾍﾞｸﾄﾙ |  | 剛性ﾏﾄﾘｯｸｽ |  | 変位ﾍﾞｸﾄﾙ |  |  |  | 荷重ﾍﾞｸﾄﾙ |  | 剛性ﾏﾄﾘｯｸｽ |  | 変位ﾍﾞｸﾄﾙ |  |  |  | 荷重ﾍﾞｸﾄﾙ |  | 剛性ﾏﾄﾘｯｸｽ |  | 変位ﾍﾞｸﾄﾙ |  |  |  | 荷重ﾍﾞｸﾄﾙ |  | 剛性ﾏﾄﾘｯｸｽ |  | 変位ﾍﾞｸﾄﾙ
[21 empty] | -285.1002 | 97448 | 0 | 95233 | uo |  |  |  | -285.1002 | 70423 | 0 | 41183 | uo |  |  |  | -285.1002 | 62881 | 0 | 29700 | uo |  |  |  | -285.1002 | 56814 | 0 | 23593 | uo |  |  |  | -285.1002 | 53189 | 0 | 19968 | uo |  |  |  | -285.1002 | 51166 | 0 | 17945 | uo |  |  |  | -285.1002 | 50112 | 0 | 16891 | uo |  |  |  | -285.1002 | 49547 | 0 | 16326 | uo |  |  |  | -285.1002 | 49166 | 0 | 15945 | uo |  |  |  | -285.1002 | 49065 | 0 | 15844 | uo |  |  |  | -285.1002 | 49013 | 0 | 15792 | uo |  |  |  | -285.1002 | 48960 | 0 | 15739 | uo |  |  |  | -285.1002 | 48930 | 0 | 15709 | uo |  |  |  | -285.1002 | 48878 | 0 | 15657 | uo |  |  |  | -285.1002 | 48826 | 0 | 15605 | uo
[21 empty] | 728.6007 | 0 | 389784 | 933706 | vo |  |  |  | 728.6007 | 0 | 355832 | 777244 | vo |  |  |  | 728.6007 | 0 | 311443 | 592310 | vo |  |  |  | 728.6007 | 0 | 285704 | 495266 | vo |  |  |  | 728.6007 | 0 | 273879 | 453187 | vo |  |  |  | 728.6007 | 0 | 267301 | 430465 | vo |  |  |  | 728.6007 | 0 | 265762 | 425217 | vo |  |  |  | 728.6007 | 0 | 265762 | 425217 | vo |  |  |  | 728.6007 | 0 | 265762 | 425217 | vo |  |  |  | 728.6007 | 0 | 265762 | 425217 | vo |  |  |  | 728.6007 | 0 | 265762 | 425217 | vo |  |  |  | 728.6007 | 0 | 265762 | 425217 | vo |  |  |  | 728.6007 | 0 | 265762 | 425217 | vo |  |  |  | 728.6007 | 0 | 265762 | 425217 | vo |  |  |  | 728.6007 | 0 | 265762 | 425217 | vo
[21 empty] | 674.777 | 95233 | 933706 | 3184498 | θo |  |  |  | 674.777 | 41183 | 777244 | 2354947 | θo |  |  |  | 674.777 | 29700 | 592310 | 1564179 | θo |  |  |  | 674.777 | 23593 | 495266 | 1191920 | θo |  |  |  | 674.777 | 19968 | 453187 | 1038545 | θo |  |  |  | 674.777 | 17945 | 430465 | 958024 | θo |  |  |  | 674.777 | 16891 | 425217 | 939081 | θo |  |  |  | 674.777 | 16326 | 425217 | 938516 | θo |  |  |  | 674.777 | 15945 | 425217 | 938135 | θo |  |  |  | 674.777 | 15844 | 425217 | 938035 | θo |  |  |  | 674.777 | 15792 | 425217 | 937982 | θo |  |  |  | 674.777 | 15739 | 425217 | 937930 | θo |  |  |  | 674.777 | 15709 | 425217 | 937899 | θo |  |  |  | 674.777 | 15657 | 425217 | 937847 | θo |  |  |  | 674.777 | 15605 | 425217 | 937795 | θo
[21 empty] | 水平 uo= | -0.00202 | (m) | [5 empty] | 水平 uo= | -0.00336 | (m) | [5 empty] | 水平 uo= | -0.00389 | (m) | [5 empty] | 水平 uo= | -0.00442 | (m) | [5 empty] | 水平 uo= | -0.00479 | (m) | [5 empty] | 水平 uo= | -0.00503 | (m) | [5 empty] | 水平 uo= | -0.00516 | (m) | [5 empty] | 水平 uo= | -0.00524 | (m) | [5 empty] | 水平 uo= | -0.00529 | (m) | [5 empty] | 水平 uo= | -0.0053 | (m) | [5 empty] | 水平 uo= | -0.00531 | (m) | [5 empty] | 水平 uo= | -0.00531 | (m) | [5 empty] | 水平 uo= | -0.00532 | (m) | [5 empty] | 水平 uo= | -0.00533 | (m) | [5 empty] | 水平 uo= | -0.00533 | (m)
[21 empty] | 鉛直 vo= | 0.00409 | (m) | [5 empty] | 鉛直 vo= | 0.00464 | (m) | [5 empty] | 鉛直 vo= | 0.00493 | (m) | [5 empty] | 鉛直 vo= | 0.00507 | (m) | [5 empty] | 鉛直 vo= | 0.00515 | (m) | [5 empty] | 鉛直 vo= | 0.00521 | (m) | [5 empty] | 鉛直 vo= | 0.00524 | (m) | [5 empty] | 鉛直 vo= | 0.00525 | (m) | [5 empty] | 鉛直 vo= | 0.00527 | (m) | [5 empty] | 鉛直 vo= | 0.00527 | (m) | [5 empty] | 鉛直 vo= | 0.00527 | (m) | [5 empty] | 鉛直 vo= | 0.00527 | (m) | [5 empty] | 鉛直 vo= | 0.00527 | (m) | [5 empty] | 鉛直 vo= | 0.00527 | (m) | [5 empty] | 鉛直 vo= | 0.00528 | (m)
[21 empty] | 回転 α= | -0.000926 | (rad) | [5 empty] | 回転 α= | -0.001185 | (rad) | [5 empty] | 回転 α= | -0.00136 | (rad) | [5 empty] | 回転 α= | -0.001452 | (rad) | [5 empty] | 回転 α= | -0.001507 | (rad) | [5 empty] | 回転 α= | -0.001542 | (rad) | [5 empty] | 回転 α= | -0.001561 | (rad) | [5 empty] | 回転 α= | -0.001571 | (rad) | [5 empty] | 回転 α= | -0.001578 | (rad) | [5 empty] | 回転 α= | -0.001579 | (rad) | [5 empty] | 回転 α= | -0.00158 | (rad) | [5 empty] | 回転 α= | -0.001581 | (rad) | [5 empty] | 回転 α= | -0.001582 | (rad) | [5 empty] | 回転 α= | -0.001583 | (rad) | [5 empty] | 回転 α= | -0.001584 | (rad)
[20 empty] | i段目 | 段切り幅b(m) | 鉛直地盤反力 |  |  |  | 水平地盤反力 |  | i段目 | 段切り幅b(m) | 鉛直地盤反力 |  |  |  | 水平地盤反力 |  | i段目 | 段切り幅b(m) | 鉛直地盤反力 |  |  |  | 水平地盤反力 |  | i段目 | 段切り幅b(m) | 鉛直地盤反力 |  |  |  | 水平地盤反力 |  | i段目 | 段切り幅b(m) | 鉛直地盤反力 |  |  |  | 水平地盤反力 |  | i段目 | 段切り幅b(m) | 鉛直地盤反力 |  |  |  | 水平地盤反力 |  | i段目 | 段切り幅b(m) | 鉛直地盤反力 |  |  |  | 水平地盤反力 |  | i段目 | 段切り幅b(m) | 鉛直地盤反力 |  |  |  | 水平地盤反力 |  | i段目 | 段切り幅b(m) | 鉛直地盤反力 |  |  |  | 水平地盤反力 |  | i段目 | 段切り幅b(m) | 鉛直地盤反力 |  |  |  | 水平地盤反力 |  | i段目 | 段切り幅b(m) | 鉛直地盤反力 |  |  |  | 水平地盤反力 |  | i段目 | 段切り幅b(m) | 鉛直地盤反力 |  |  |  | 水平地盤反力 |  | i段目 | 段切り幅b(m) | 鉛直地盤反力 |  |  |  | 水平地盤反力 |  | i段目 | 段切り幅b(m) | 鉛直地盤反力 |  |  |  | 水平地盤反力 |  | i段目 | 段切り幅b(m) | 鉛直地盤反力 |  |  |  | 水平地盤反力
[22 empty] | 前端 | 後端 | 合力 | 合力位置 | 地盤反力度 | 合力 |  |  | 前端 | 後端 | 合力 | 合力位置 | 地盤反力度 | 合力 |  |  | 前端 | 後端 | 合力 | 合力位置 | 地盤反力度 | 合力 |  |  | 前端 | 後端 | 合力 | 合力位置 | 地盤反力度 | 合力 |  |  | 前端 | 後端 | 合力 | 合力位置 | 地盤反力度 | 合力 |  |  | 前端 | 後端 | 合力 | 合力位置 | 地盤反力度 | 合力 |  |  | 前端 | 後端 | 合力 | 合力位置 | 地盤反力度 | 合力 |  |  | 前端 | 後端 | 合力 | 合力位置 | 地盤反力度 | 合力 |  |  | 前端 | 後端 | 合力 | 合力位置 | 地盤反力度 | 合力 |  |  | 前端 | 後端 | 合力 | 合力位置 | 地盤反力度 | 合力 |  |  | 前端 | 後端 | 合力 | 合力位置 | 地盤反力度 | 合力 |  |  | 前端 | 後端 | 合力 | 合力位置 | 地盤反力度 | 合力 |  |  | 前端 | 後端 | 合力 | 合力位置 | 地盤反力度 | 合力 |  |  | 前端 | 後端 | 合力 | 合力位置 | 地盤反力度 | 合力 |  |  | 前端 | 後端 | 合力 | 合力位置 | 地盤反力度 | 合力
[22 empty] | qv1(kN/m2) | qv2(kN/m2) | Qv(kN/m) | x(m) | qh(kN/m2) | Qh(kN/m) |  |  | qv1(kN/m2) | qv2(kN/m2) | Qv(kN/m) | x(m) | qh(kN/m2) | Qh(kN/m) |  |  | qv1(kN/m2) | qv2(kN/m2) | Qv(kN/m) | x(m) | qh(kN/m2) | Qh(kN/m) |  |  | qv1(kN/m2) | qv2(kN/m2) | Qv(kN/m) | x(m) | qh(kN/m2) | Qh(kN/m) |  |  | qv1(kN/m2) | qv2(kN/m2) | Qv(kN/m) | x(m) | qh(kN/m2) | Qh(kN/m) |  |  | qv1(kN/m2) | qv2(kN/m2) | Qv(kN/m) | x(m) | qh(kN/m2) | Qh(kN/m) |  |  | qv1(kN/m2) | qv2(kN/m2) | Qv(kN/m) | x(m) | qh(kN/m2) | Qh(kN/m) |  |  | qv1(kN/m2) | qv2(kN/m2) | Qv(kN/m) | x(m) | qh(kN/m2) | Qh(kN/m) |  |  | qv1(kN/m2) | qv2(kN/m2) | Qv(kN/m) | x(m) | qh(kN/m2) | Qh(kN/m) |  |  | qv1(kN/m2) | qv2(kN/m2) | Qv(kN/m) | x(m) | qh(kN/m2) | Qh(kN/m) |  |  | qv1(kN/m2) | qv2(kN/m2) | Qv(kN/m) | x(m) | qh(kN/m2) | Qh(kN/m) |  |  | qv1(kN/m2) | qv2(kN/m2) | Qv(kN/m) | x(m) | qh(kN/m2) | Qh(kN/m) |  |  | qv1(kN/m2) | qv2(kN/m2) | Qv(kN/m) | x(m) | qh(kN/m2) | Qh(kN/m) |  |  | qv1(kN/m2) | qv2(kN/m2) | Qv(kN/m) | x(m) | qh(kN/m2) | Qh(kN/m) |  |  | qv1(kN/m2) | qv2(kN/m2) | Qv(kN/m) | x(m) | qh(kN/m2) | Qh(kN/m)
[20 empty] | 1段目 | 1.5 | 362.32 | 239.27 | 451.19 | 0.7 | -44.74 | -67.11 | 1段目 | 1.5 | 411.04 | 253.58 | 498.47 | 0.69 | -74.41 | -111.62 | 1段目 | 1.5 | 436.73 | 256.02 | 519.56 | 0.68 | -86.15 | -129.23 | 1段目 | 1.5 | 449.14 | 256.19 | 529 | 0.68 | -97.89 | -146.84 | 1段目 | 1.5 | 456.22 | 255.97 | 534.14 | 0.68 | -106.08 | -159.12 | 1段目 | 1.5 | 461.54 | 256.64 | 538.64 | 0.68 | -111.4 | -167.1 | 1段目 | 1.5 | 464.2 | 256.77 | 540.73 | 0.68 | -114.28 | -171.42 | 1段目 | 1.5 | 465.08 | 256.33 | 541.06 | 0.68 | -116.05 | -174.08 | 1段目 | 1.5 | 466.85 | 257.17 | 543.02 | 0.68 | -117.16 | -175.74 | 1段目 | 1.5 | 466.85 | 257.04 | 542.92 | 0.68 | -117.38 | -176.07 | 1段目 | 1.5 | 466.85 | 256.9 | 542.81 | 0.68 | -117.6 | -176.4 | 1段目 | 1.5 | 466.85 | 256.77 | 542.72 | 0.68 | -117.6 | -176.4 | 1段目 | 1.5 | 466.85 | 256.64 | 542.62 | 0.68 | -117.82 | -176.73 | 1段目 | 1.5 | 466.85 | 256.5 | 542.51 | 0.68 | -118.04 | -177.06 | 1段目 | 1.5 | 467.74 | 257.26 | 543.75 | 0.68 | -118.04 | -177.06
|  |  | 地盤反力図 | [16 empty] | 2段目 | 1.5 | 222.87 | 99.82 | 242.02 | 2.35 | -65.25 | -97.88 | 2段目 | 1.5 | 232.59 | 75.12 | 230.78 | 2.32 | -100.66 | -150.99 | 2段目 | 1.5 | 231.92 | 51.2 | 212.34 | 2.29 | -103.67 | -155.51 | 2段目 | 1.5 | 230.47 | 37.53 | 201 | 2.27 | -92.36 | -138.54 | 2段目 | 1.5 | 229.27 | 29.02 | 193.72 | 2.26 | -83.82 | -125.73 | 2段目 | 1.5 | 229.32 | 24.41 | 190.3 | 2.25 | -78.62 | -117.93 | 2段目 | 1.5 | 229.11 | 21.69 | 188.1 | 2.24 | -75.68 | -113.52 | 2段目 | 1.5 | 228.49 | 19.74 | 186.17 | 2.24 | -74.13 | -111.2 | 2段目 | 1.5 | 229.21 | 19.52 | 186.55 | 2.24 | -73.01 | -109.52 | 2段目 | 1.5 | 229.06 | 19.24 | 186.23 | 2.24 | -72.66 | -108.99 | 2段目 | 1.5 | 228.91 | 18.96 | 185.9 | 2.24 | -72.54 | -108.81 | 2段目 | 1.5 | 228.76 | 18.67 | 185.57 | 2.24 | -72.31 | -108.47 | 2段目 | 1.5 | 228.61 | 18.39 | 185.25 | 2.24 | -72.28 | -108.42 | 2段目 | 1.5 | 228.46 | 18.11 | 184.93 | 2.24 | -72.16 | -108.24 | 2段目 | 1.5 | 229.19 | 18.71 | 185.93 | 2.24 | -71.93 | -107.9
４． 安定計算 | [19 empty] | 3段目 | 1.4 | 83.41 | -31.43 | 36.39 | 3.58 | -85.75 | -120.05 | 3段目 | 1.0167 | 54.13 | -52.61 | 0.77 | -7.99 | -22.44 | -22.82 | 3段目 | 0.51566 | 27.11 | -35.02 | 0 | 4.33 | -0.51 | -0.26 | 3段目 | 0.22512 | 11.8 | -17.16 | 0 | 3.72 | 0 | 0 | 3段目 | 0.09163 | 2.32 | -9.91 | 0 | 3.47 | 0 | 0 | 3段目 | 0.017378 | -2.91 | -5.28 | 0 | 0 | 0 | 0 | 3段目 | 0 | 0 | 0 | 0 | 0 | 0 | 0 | 3段目 | 0 | 0 | 0 | 0 | 0 | 0 | 0 | 3段目 | 0 | 0 | 0 | 0 | 0 | 0 | 0 | 3段目 | 0 | 0 | 0 | 0 | 0 | 0 | 0 | 3段目 | 0 | 0 | 0 | 0 | 0 | 0 | 0 | 3段目 | 0 | 0 | 0 | 0 | 0 | 0 | 0 | 3段目 | 0 | 0 | 0 | 0 | 0 | 0 | 0 | 3段目 | 0 | 0 | 0 | 0 | 0 | 0 | 0 | 3段目 | 0 | 0 | 0 | 0 | 0 | 0 | 0
(1) 転倒に対する検討 | [22 empty] | ∑QV= | 729.6 |  | ∑Qh= | -285.04 |  |  |  | ∑QV= | 730.02 |  | ∑Qh= | -285.43 |  |  |  | ∑QV= | 731.9 |  | ∑Qh= | -285 |  |  |  | ∑QV= | 730 |  | ∑Qh= | -285.38 |  |  |  | ∑QV= | 727.86 |  | ∑Qh= | -284.85 |  |  |  | ∑QV= | 728.94 |  | ∑Qh= | -285.03 |  |  |  | ∑QV= | 728.83 |  | ∑Qh= | -284.94 |  |  |  | ∑QV= | 727.23 |  | ∑Qh= | -285.28 |  |  |  | ∑QV= | 729.57 |  | ∑Qh= | -285.26 |  |  |  | ∑QV= | 729.15 |  | ∑Qh= | -285.06 |  |  |  | ∑QV= | 728.71 |  | ∑Qh= | -285.21 |  |  |  | ∑QV= | 728.29 |  | ∑Qh= | -284.87 |  |  |  | ∑QV= | 727.87 |  | ∑Qh= | -285.15 |  |  |  | ∑QV= | 727.44 |  | ∑Qh= | -285.3 |  |  |  | ∑QV= | 729.68 |  | ∑Qh= | -284.96
| 底面幅 | B= | 4.8 | m
[22 empty] | d= | 1.391 | m | B'= | 4.4167 |  |  |  | d= | 1.1961 | m | B'= | 3.9157 |  |  |  | d= | 1.1471 | m | B'= | 3.6251 |  |  |  | d= | 1.1178 | m | B'= | 3.4916 |  |  |  | d= | 1.1005 | m | B'= | 3.4174 |  |  |  | d= | 1.0899 | m | B'= | 3.3788 |  |  |  | d= | 1.0826 | m | B'= | 3.3568 |  |  |  | d= | 1.0794 | m | B'= | 3.3419 |  |  |  | d= | 1.0789 | m | B'= | 3.3397 |  |  |  | d= | 1.0784 | m | B'= | 3.3377 |  |  |  | d= | 1.078 | m | B'= | 3.3354 |  |  |  | d= | 1.0775 | m | B'= | 3.3334 |  |  |  | d= | 1.077 | m | B'= | 3.3313 |  |  |  | d= | 1.0766 | m | B'= | 3.3291 |  |  |  | d= | 1.0775 | m | B'= | 3.3334
| 合力位置 |  |  | 1.0775 | m | [16 empty] | Fs1= | 4.7062 | ks1= | 22147 |  |  |  |  | Fs1= | 3.126 | ks1= | 22147 |  |  |  |  | Fs1= | 2.8143 | ks1= | 22147 |  |  |  |  | Fs1= | 2.5218 | ks1= | 22147 |  |  |  |  | Fs1= | 2.3498 | ks1= | 22147 |  |  |  |  | Fs1= | 2.2564 | ks1= | 22147 |  |  |  |  | Fs1= | 2.2081 | ks1= | 22147 |  |  |  |  | Fs1= | 2.1757 | ks1= | 22147 |  |  |  |  | Fs1= | 2.1629 | ks1= | 22147 |  |  |  |  | Fs1= | 2.1585 | ks1= | 22147 |  |  |  |  | Fs1= | 2.154 | ks1= | 22147 |  |  |  |  | Fs1= | 2.1537 | ks1= | 22147 |  |  |  |  | Fs1= | 2.1492 | ks1= | 22147 |  |  |  |  | Fs1= | 2.1448 | ks1= | 22147 |  |  |  |  | Fs1= | 2.1497 | ks1= | 22147
[22 empty] | Fs2= | 1.7308 | ks2= | 22147 |  |  |  |  | Fs2= | 1.0699 | ks2= | 19746.6997 |  |  |  |  | Fs2= | 0.95581 | ks2= | 15728.8889 |  |  |  |  | Fs2= | 1.0156 | ks2= | 13311.762 |  |  |  |  | Fs2= | 1.0785 | ks2= | 11963.5673 |  |  |  |  | Fs2= | 1.1296 | ks2= | 11260.5878 |  |  |  |  | Fs2= | 1.1599 | ks2= | 10883.7971 |  |  |  |  | Fs2= | 1.1719 | ks2= | 10629.9246 |  |  |  |  | Fs2= | 1.1923 | ks2= | 10562.9368 |  |  |  |  | Fs2= | 1.1961 | ks2= | 10527.8141 |  |  |  |  | Fs2= | 1.1959 | ks2= | 10492.8036 |  |  |  |  | Fs2= | 1.1976 | ks2= | 10472.6576 |  |  |  |  | Fs2= | 1.196 | ks2= | 10437.7958 |  |  |  |  | Fs2= | 1.196 | ks2= | 10403.045 |  |  |  |  | Fs2= | 1.2062 | ks2= | 10403.045
| 地盤反力の偏心量 |  |  | 1.3225 | m | [16 empty] | Fs3= | 0.21219 | ks3= | 3915.5045 |  |  |  |  | Fs3= | 0.02362 | ks3= | 77.3706 |  |  |  |  | Fs3= | 0 | ks3= | 0 |  |  |  |  | Fs3= | 0 | ks3= | 0 |  |  |  |  | Fs3= | 0 | ks3= | 0 |  |  |  |  | Fs3= | 0 | ks3= | 0 |  |  |  |  | Fs3= | 0 | ks3= | 0 |  |  |  |  | Fs3= | 0 | ks3= | 0 |  |  |  |  | Fs3= | 0 | ks3= | 0 |  |  |  |  | Fs3= | 0 | ks3= | 0 |  |  |  |  | Fs3= | 0 | ks3= | 0 |  |  |  |  | Fs3= | 0 | ks3= | 0 |  |  |  |  | Fs3= | 0 | ks3= | 0 |  |  |  |  | Fs3= | 0 | ks3= | 0 |  |  |  |  | Fs3= | 0 | ks3= | 0
[22 empty] | Fsa= | 1.2 | [6 empty] | Fsa= | 1.2 | [6 empty] | Fsa= | 1.2 | [6 empty] | Fsa= | 1.2 | [6 empty] | Fsa= | 1.2 | [6 empty] | Fsa= | 1.2 | [6 empty] | Fsa= | 1.2 | [6 empty] | Fsa= | 1.2 | [6 empty] | Fsa= | 1.2 | [6 empty] | Fsa= | 1.2 | [6 empty] | Fsa= | 1.2 | [6 empty] | Fsa= | 1.2 | [6 empty] | Fsa= | 1.2 | [6 empty] | Fsa= | 1.2 | [6 empty] | Fsa= | 1.2
| 安定度 |  | 1.81 | > | 1.5 | SAFE
| 安全率 |  | 1.4643 | > | 1.2 | SAFE | [12 empty] | 全体安全率 | 1.7889
| ∑Vx= | 2127.9596 | kNm/m | (鉛直荷重によるつま先回りのモーメント)
| ∑Hy= | 1453.1826 | kNm/m | (水平荷重によるつま先回りのモーメント)
(2) 滑動に対する検討
段切面の安全率
基礎全体安全率
| 摩擦係数 | μ= | 0.7
| 安全率 | 1段目Fs= | 2.15 | > | 1.2 | SAFE
|  | 2段目Fs= | 1.21 | > | 1.2 | SAFE
|  | 3段目Fs= | *** | *** | *** | ***
|  | 全体Fs= | 1.79 | > | 1.2 | SAFE
(3) 支持力に対する検討
| 極限支持力度 |  | qd= | 1800 | kN/m2
| 最大地盤反力度 |  | qvmax= | 467.74 | kN/m2
| 安全率 |  |  | 3.8483 | > | 2 | SAFE
５． 段切面の応力度
(1) １ 段 目
[5 empty] | 記号の説明 | [11 empty] | V14= | 1.7
[17 empty] | 3d= | 2.7784
自重
|  |  | x(m) | y(m) | A(m2) | Gy(m3) | Gx(m3)
|  | 0 | 0 | 0 | 0 | -0.0066667 | 0.033333
|  | 1 | 0.2 | 1 | 0 | 0 | 0
|  | 2 | 0.2 | 1 | 0 | 0 | 0
|  | 3 | 0.2 | 1 | 0.75 | 0 | 0.75
|  | 4 | 1.7 | 1 | 0.75 | 1.2817 | -0.033333
|  | 5 | 1.5 | 0 | 0 | 0 | 0
|  | 0 | 0 | 0 | 0 | 0 | 0
|  | Σ | － | － | 1.5 | 1.275 | 0.75
|  |  | 重量 | Wc= | ΣA･γc= | 34.5 | kN/m
|  |  | 慣性力 | Hc= | Wc･kH= | 3.45 | kN/m
|  |  | 重心 | xc= | 0.85 | m
|  |  |  | yc= | 0.5 | m
断面力
| 荷重 | 鉛直力 | 水平力 | アーム(m) |  | モーメント(kNm/m)
|  | V(kN/m) | H(kN/m) | x | y | Vx | Hy
| 自 重 | -34.5 | -3.45 | 0.85 | 0.5 | -29.325 | -1.725
| 地盤反力 | 543.75 | 177.06 | 0.68 | 0 | 369.75 | 0
| Σ | 509.25 | 173.61 | － | － | 340.425 | -1.725
|  | 断面力を求める位置 | x0= | 0.95 | m | y0= | 1 | m
|  | 軸力 | N= | 509.25 | kN/m
|  | せん断力 | S= | 173.61 | kN/m
|  | 曲げモーメント | M= | ΣHy-ΣVx+ΣV･xo-ΣH･yo= |  |  | -31.97 | kNm/m
応力度
|  | 部材厚さ | h= | 1500 | mm
|  | 部材幅 | b= | 1000 | mm
|  |  | 許容応力度の割増率 | ε= | 1.5
曲げ応力度
|  |  |  | 0.25425 | N/mm2 | < | 6.75 | N/mm2
SAFE
|  |  |  | 0.42475 | N/mm2 | < | 6.75 | N/mm2
SAFE
せん断応力度
|  |  |  | 0.11574 | N/mm2 | < | 0.495 | N/mm2
SAFE
(2) ２ 段 目 | [14 empty] | Hf | 5
[15 empty] | Hfa | 1
[15 empty] | nb | 0.2
[15 empty] | nf | 0.2
[15 empty] | nr | 0.3
自重
|  |  | x(m) | y(m) | A(m2) | Gy(m3) | Gx(m3)
|  | 0 | 0 | 0 | 0 | -0.053333 | 0.26667
|  | 1 | 0.4 | 2 | 0 | 0 | 0
|  | 2 | 0.4 | 2 | 0 | 0 | 0
|  | 3 | 0.4 | 2 | 3 | 0 | 6
|  | 4 | 3.4 | 2 | 1.5 | 5.4467 | -0.23333
|  | 5 | 3.2 | 1 | -0.75 | 0 | -0.75
|  | 6 | 1.7 | 1 | 0.75 | 1.2817 | -0.033333
|  | 7 | 1.5 | 0 | 0 | 0 | 0
|  | 0 | 0 | 0 | 0 | 0 | 0
|  | Σ | － | － | 4.5 | 6.675 | 5.25
|  |  | 重量 | Wc= | ΣA･γc= | 103.5 | kN/m
|  |  | 慣性力 | Hc= | Wc･kH= | 10.35 | kN/m
|  |  | 重心 | xc= | 1.4833 | m
|  |  |  | yc= | 1.1667 | m
断面力
| 荷重 | 鉛直力 | 水平力 | アーム(m) |  | モーメント(kNm/m)
|  | V(kN/m) | H(kN/m) | x | y | Vx | Hy
| 自 重 | -103.5 | -10.35 | 1.4833 | 1.1667 | -153.525 | -12.075
| 地盤反力 | 543.75 | 177.06 | 0.68 | 0 | 369.75 | 0
| 地盤反力 | 185.93 | 107.9 | 2.24 | 1 | 416.4832 | 107.9
| Σ | 626.18 | 274.61 | － | － | 632.7082 | 95.825
|  | 断面力を求める位置 | x0= | 1.9 | m | y0= | 2 | m
|  | 軸力 | N= | 626.18 | kN/m
|  | せん断力 | S= | 274.61 | kN/m
|  | 曲げモーメント | M= | ΣHy-ΣVx+ΣV･xo-ΣH･yo= |  |  | 103.6388 | kNm/m
応力度
|  | 部材厚さ | h= | 3000 | mm
|  | 部材幅 | b= | 1000 | mm
|  |  | 許容応力度の割増率 | ε= | 1.5
曲げ応力度
|  |  |  | 0.27782 | N/mm2 | < | 6.75 | N/mm2
SAFE
|  |  |  | 0.13963 | N/mm2 | < | 6.75 | N/mm2
SAFE
せん断応力度
|  |  |  | 0.091537 | N/mm2 | < | 0.495 | N/mm2
SAFE
q=0kN/m2
Ho=2m
H=10m
HW=5m
Hf=5m
bs=0.5m
1: 0.2
HA=7m
1: 0.3
H3=1m
H2=1m
H1=1m
B3=1.4m
B2=1.5m
B1=1.5m
bo=0.4m
1: 0.2
1: 1.5
1: 0.2