## 入力
側溝蓋の設計計算
蓋の寸法 | 全幅 | A(m) | 1.7
| 側溝内幅 | B(m) | 1.3
| 長さ | L(m) | 5
| 厚さ | t(m) | 0.2
自動車 | 一輪荷重 | P(kN) | 50
| 衝撃係数 | I | 0.3
| 設置幅 | a(m) | 0.2
| 設置長 | b(m) | 0.5
走行方向
材料 | ｺﾝｸﾘｰﾄ | σck(N/mm2) | 24
鉄筋材質
主鉄筋径
| かぶり | c(mm) | 50
| 主鉄筋本数 | N(本) | 40
| 許容応力割増係数 |  | 1
応力照査(N/mm2) | 照査項目 | 応力度 | 許容応力 | 判定
| ｺﾝｸﾘｰﾄ | 6.38 | 8 | safe
| 鉄筋 | 128.6 | 180 | safe
| せん断 | 0.08 | 0.39 | safe

## データ (hidden)
[10 empty] | 1 | D6 | 31.67
| 1 | 横断方向 |  | 1 | σck=21N/mm2 | 21 | 1 | SD345 | 180 | 2 | D10 | 71.33
| 2 | 縦断方向 |  | 2 | σck=24N/mm2 | 24 | 2 | SD295A | 180 | 3 | D13 | 126.7
| 2 | 縦断方向 |  | 3 | σck=28N/mm2 | 28 | 2 | SD295A | 180 | 4 | D16 | 198.6
|  |  |  | 4 | σck=30N/mm2 | 30 |  |  |  | 5 | D19 | 286.5
|  |  |  | 2 | σck=24N/mm2 | 24 |  |  |  | 6 | D22 | 387.1
[10 empty] | 7 | D25 | 506.7
[10 empty] | 8 | D29 | 642.4
[10 empty] | 9 | D32 | 794.2
| 全幅 | A(m) | 1.7 |  |  | A=1.7m |  |  |  | 4 | D16 | 198.6
| 側溝内幅 | B(m) | 1.3 |  |  | B=1.3m
| 長さ | L(m) | 5 |  |  | L=5m
| 厚さ | t(m) | 0.2 |  |  | t=0.2m
| 一輪荷重 | P(kN) | 50 | [5 empty] | P=50kN(I=0.3)
| 衝撃係数 | I | 0.3 |  |  | L=5000mm
| 設置幅 | a(m) | 0.2 |  |  | a=0.2m
| 設置長 | b(m) | 0.5 |  |  | b=0.5m
t=200mm
A=1700mm
| かぶり | c(mm) | 50 |  |  | c=50mm
| 主鉄筋本数 | N(本) | 40 | [5 empty] | D16×40本(SD295A)
計算結果
| 縦断走行 | 横断走行 | 許容応力 | 判定
ｺﾝｸﾘｰﾄ | 6.38 | 5.22 | 8
鉄筋 | 128.6 | 105.2 | 180
せん断 | 0.08 | 0.09 | 0.39

## 横断走行
１．設計条件
（１）蓋の寸法
| 全幅 | A= | 1.7 | m
| 側溝内幅 | B= | 1.3 | m
| 長さ | L= | 5 | m
| 厚さ | t= | 0.2 | m
（２）自動車荷重
| 一輪荷重 | P= | 50 | kN
| 衝撃係数 | I= | 0.3
| 設置幅 | a= | 0.2 | m
| 設置長 | b= | 0.5 | m
| 走行方向 |  | 縦断方向
（３）使用材料と許容応力度
ａ）コンクリート
| 設計基準強度 |  |  | σck= | 24 | N/mm2
| 許容曲げ圧縮応力度 |  |  | σca= | 8 | N/mm2
| 許容平均せん断応力度 |  |  | τca= | 0.39 | N/mm2
ｂ）鉄筋
| 材質 | SD295A
| 主鉄筋径 | D16
| かぶり |  | c= | 50 | mm
| 主鉄筋本数 |  | N= | 40 | 本
| 鉄筋量 |  | As= | 7944 | mm2
| 許容引張応力度 |  |  | σsa= | 180 | N/mm2
２．荷重と断面力
（１）支間
| ls=(A+B)/2=(1.7+1.3)/2= |  |  | 1.5 | m
（２）死荷重
| 荷重 | w=γ×t×L=24.5×0.2×5= |  |  | 24.5 | kN/m
| 支点反力 | R=w×ls/2=24.5×1.5/2= |  |  | 18.38 | kN
せん断力(支点よりx=t/2の位置)
| x= | 0.1 | m
|  |  |  | Sd=w(ls-t)/2=24.5×(1.5-0.2)/2= | 15.93 | kN
曲げモーメント(支間中央)
|  |  |  | Md=1/8×w×ls^2=1/8×24.5×1.5^2= | 6.89 | kN-m
（３）活荷重
輪荷重分布幅
a≦Aの場合 u'=a+t≦A
a<Aの場合 u'=a
| a= | 0.2 | m | < | A= | 1.7 | m
| a+t= | 0.2+0.2= |  | 0.4 | m
| u'= | 0.4 | m
荷重強度
|  |  |  | p=P(1+I)/u'=50*(1+0.3)/0.4= | 162.5 | kN/m
荷重の載荷幅
|  |  |  | u= | 0.4 | m
|  |  |  | v= | 0.6 | m
曲げモーメントに対する有効幅
|  |  |  | be= | 1.05 | m
せん断力(支点よりx=t/2の位置)
|  | x= | 0.1 | m
| ls= | 1.5 | m | > | u+x=0.4+0.1= |  | 0.5 | m
| Sl= | {2(ls-x)-u}u・p/(2ls)=52kN | [6 empty] | Sl= | 52
曲げモーメント
[6 empty] | ls= | 1.5 | m
[6 empty] | u= | 0.4 | m
ls>u
| Ml= | (2ls-u)u・p/8=21.13kN-m | [6 empty] | Ml= | 21.13
有効幅を考慮した曲げモーメント
[9 empty] | Ml'= | 100.62
Ml'=Ml×L/be=21.13×5/1.05=100.62kN-m
（４）断面力
せん断力
| S=Sd+Sl=15.93+52=67.93kN | [7 empty] | S= | 67.93
曲げモーメント
| M=Md+Ml'=6.89+100.62=107.51kN-m | [7 empty] | M= | 107.51
３．応力度
| 部材有効幅 |  | L= | 5000 | mm
| 部材有効高 |  | d=t-c=200-50= | 150 | mm
| 鉄筋量 | As= | D16×40=198.6×40= |  | 7944 | mm2
[9 empty] | np= | 0.159
[9 empty] | k= | 0.427
[9 empty] | j= | 0.858
[9 empty] | σc= | 5.22
|  |  | 15×7944 | [5 empty] | σs= | 105.2
|  |  | 5000×150 | [5 empty] | τc= | 0.09
| = | 0.159
(0.159^2+2×0.159)^0.5-0.159=0.427
j=1-k/3=1-0.427/3=0.858
コンクリートの曲げ圧縮応力度
2×107510000
0.427×0.858×5000×150^2
| = | 5.22 | N/mm2 | < | σca= | 8 | N/mm2
safe
鉄筋の引張応力度
107510000
7944×0.858×150
| = | 105.2 | N/mm2 | < | σsa= | 180 | N/mm2
safe
コンクリートの平均せん断応力度
67930
5000×150
| = | 0.09 | N/mm2 | < | τca= | 0.39 | N/mm2
safe
ls>uの場合 Ml=(2ls-u)u*p/8 ls<uの場合 Ml=p*ls^2/8

## 縦断走行
１．設計条件
（１）蓋の寸法
| 全幅 | A= | 1.7 | m
| 側溝内幅 | B= | 1.3 | m
| 長さ | L= | 5 | m
| 厚さ | t= | 0.2 | m
（２）自動車荷重
| 一輪荷重 | P= | 50 | kN
| 衝撃係数 | I= | 0.3
| 設置幅 | a= | 0.2 | m
| 設置長 | b= | 0.5 | m
| 走行方向 |  | 縦断方向
（３）使用材料と許容応力度
ａ）コンクリート
| 設計基準強度 |  |  | σck= | 24 | N/mm2
| 許容曲げ圧縮応力度 |  |  | σca= | 8 | N/mm2
| 許容平均せん断応力度 |  |  | τca= | 0.39 | N/mm2
ｂ）鉄筋
| 材質 | SD295A
| 主鉄筋径 | D16
| かぶり |  | c= | 50 | mm
| 主鉄筋本数 |  | N= | 40 | 本
| 鉄筋量 |  | As= | 7944 | mm2
| 許容引張応力度 |  |  | σsa= | 180 | N/mm2
２．荷重と断面力
（１）支間
| ls=(A+B)/2=(1.7+1.3)/2=1.5m | [8 empty] | 1.5 | m
（２）死荷重
| 荷重 |  | w=γ×t×L=24.5×0.2×5=24.5kN/m | [6 empty] | 24.5 | kN/m
| 支点反力 |  | R=w×ls/2=24.5×1.5/2=18.38kN | [6 empty] | 18.38 | kN
せん断力(支点よりx=t/2の位置)
| x= | 0.1 | m
|  |  | Sd=w(ls-t)/2=24.5×(1.5-0.2)/2=15.93kN | [6 empty] | 15.93 | kN
曲げモーメント(支間中央)
|  |  | Md=1/8×w×ls^2=1/8×24.5×1.5^2=6.89kN-m | [6 empty] | 6.89 | kN-m
（３）活荷重
輪荷重分布幅
b≦Aの場合 u'=b+t≦A
b>Aの場合 u'=b
|  | b=0.5m<A=1.7m | [7 empty] | b= | 0.5 | m | < | A= | 1.7 | m
b+t=0.5+0.2=0.7m
|  | u'=0.7m | [7 empty] | b+t= | 0.5+0.2= | 0.7 | m
[10 empty] | u'= | 0.7 | m
荷重強度
|  | p=P(1+I)/u'=50*(1+0.3)/0.7=92.86kN/m | [7 empty] | 92.86 | kN/m
荷重の載荷幅
|  |  |  | u= | 0.7 | m
|  |  |  | v= | 0.3 | m
曲げモーメントに対する有効幅
|  |  |  | be= | 0.75 | m
せん断力(支点よりx=t/2の位置)
|  | x= | 0.1 | m
| ls= | 1.5 | m | > | u+x=0.7+0.1= |  | 0.8 | m
| Sl= | {2(ls-x)-u}u・p/(2ls)=45.5kN | [6 empty] | Sl= | 45.5
曲げモーメント
| Ml= | (2ls-u)u・p/8=18.69kN-m | [6 empty] | Ml= | 18.69
有効幅を考慮した曲げモーメント
[9 empty] | Ml'= | 124.6
Ml'=Ml×L/be=18.69×5/0.75=124.6kN-m
（４）断面力
せん断力
| S=Sd+Sl=15.93+45.5=61.43kN | [7 empty] | S= | 61.43
曲げモーメント
| M=Md+Ml'=6.89+124.6=131.49kN-m | [7 empty] | M= | 131.49
３．応力度
| 部材有効幅 |  | L= | 5000 | mm
| 部材有効高 |  | d=t-c=200-50= | 150 | mm
| 鉄筋量 | As= | D16×40=198.6×40= |  | 7944 | mm2
[9 empty] | np= | 0.159
[9 empty] | k= | 0.427
[9 empty] | j= | 0.858
[9 empty] | σc= | 6.38
|  |  | 15×7944 | [5 empty] | σs= | 128.6
|  |  | 5000×150 | [5 empty] | τc= | 0.08
| = | 0.159
(0.159^2+2×0.159)^0.5-0.159=0.427
j=1-k/3=1-0.427/3=0.858
コンクリートの曲げ圧縮応力度
2×131490000
0.427×0.858×5000×150^2
| = | 6.38 | N/mm2 | < | σca= | 8 | N/mm2
safe
鉄筋の引張応力度
131490000
7944×0.858×150
| = | 128.6 | N/mm2 | < | σsa= | 180 | N/mm2
safe
コンクリートの平均せん断応力度
61430
5000×150
| = | 0.08 | N/mm2 | < | τca= | 0.39 | N/mm2
safe
ls>uの場合 Ml=(2ls-u)u*p/8 ls<uの場合 Ml=p*ls^2/8